## 表08A分部分项工程量清单与计价表
分部分项工程量清单与计价表 （适用于工程量清单计价）
工程名称:鹿丹村公有住房修缮工程 |  |  |  | 标段： |  |  | 第1页 共5页
序号 | 项目编码 | 项目名称 | 项目特征描述 |  | 计量 单位 | 工程量 | 金额(元)
[7 empty] | 综合 单价 | 合价 | 材料设备 暂估合价
4栋101房
1 | 011608001042 | 铲除油漆面 | 1.铲除部位名称:墙面、天棚 |  | m2 | 106.68
2 | 011406001042 | 抹灰面油漆 | 1.部位:墙面、天棚 2.腻子种类:成品腻子粉 3.刮腻子遍数:2遍 4.油漆品种、刷漆遍数:乳胶漆 1底1面 |  | m2 | 207.88
3 | 030404017022 | 配电箱 | 1.名称:成套明装配电箱 2.规格:306×210×75mm |  | 台 | 1
4 | 030411002043 | 线槽 | 1.名称:塑料线槽 2.规格:59×22mm |  | m | 12
5 | 030411002044 | 线槽 | 1.名称:塑料线槽 2.规格:24×14mm |  | m | 30
6 | 030411004043 | 配线 | 1.型号、规格:ZC-BV-2.5mm2 2.材质:铜芯 |  | m | 80
7 | 030411004044 | 配线 | 1.型号、规格:ZC-BV-4mm2 2.材质:铜芯 |  | m | 120
8 | 030412001044 | 普通灯具 | 1.名称:LED球型吸顶灯 2.规格:25w |  | 套 | 3
9 | 030404034043 | 照明开关 | 1.名称:单控单联照明开关 |  | 个 | 3
10 | 030404034044 | 照明开关 | 1.名称:单控双联照明开关 |  | 个 | 3
11 | 030404035043 | 插座 | 1.名称:二、三极插座 2.规格:10A/220V |  | 个 | 6
12 | 030404035044 | 插座 | 1.名称:三极带开关插座 2.规格:16A/220V |  | 个 | 2
13 | 030404033023 | 风扇 | 1.名称:排气扇 2.规格:8寸 3.安装方式:窗式 |  | 台 | 2
14 | 031004014025 | 给、排水附(配)件 | 1.名称:普通水龙头 2.型号、规格:DN15 |  | 个 | 2
15 | 011612002040 | 卫生洁具拆除 | 1.卫生洁具种类:坐式大便器 |  | 套 | 1
16 | 031004006023 | 大便器 | 1.名称:坐式大便器 连体水箱 |  | 组 | 1
17 | 031004010022 | 淋浴器 | 1.材质、规格:DN15 2.组装形式:淋浴龙头、莲蓬喷头 |  | 套 | 1
18 | 031001006022 | 塑料管 | 1.介质:自来水 2.材质、规格:PPR-DN20 3.连接形式:热熔连接 |  | m | 8
本页小计
分部分项工程量清单与计价表 （适用于工程量清单计价）
工程名称:鹿丹村公有住房修缮工程 |  |  |  | 标段： |  |  | 第2页 共5页
序号 | 项目编码 | 项目名称 | 项目特征描述 |  | 计量 单位 | 工程量 | 金额(元)
[7 empty] | 综合 单价 | 合价 | 材料设备 暂估合价
19 | 000103004065 | 废料及垃圾搬运 | 1.名称:废料及垃圾人工搬至楼下归堆 |  | 工日 | 2
20 | 000103004066 | 清理卫生 | 1.名称:人工清理卫生 |  | 工日 | 2
分部小计
5栋404房
21 | 010801006031 | 门锁安装 | 1.部位:室内房间门 2.锁品种:球型锁 |  | 个 | 3
22 | 011608001043 | 铲除油漆面 | 1.铲除部位名称:墙面、天棚 |  | m2 | 178.22
23 | 010903003009 | 墙面砂浆防潮、防霉 | 1.防霉种类:防霉抗渗特种胶泥 |  | m2 | 22
24 | 011406001043 | 抹灰面油漆 | 1.部位:墙面、天棚 2.腻子种类:成品腻子粉 3.刮腻子遍数:2遍 4.油漆品种、刷漆遍数:乳胶漆 1底1面 |  | m2 | 282.38
25 | 011606003003 | 天棚面龙骨及饰面拆除 | 1.部位:厨房 2.龙骨及饰面种类:铝条板饰面 |  | m2 | 4.2
26 | 011302001003 | 吊顶天棚 | 1.部位:厨房、卫生间 2.吊顶形式、吊杆规格、高度:不上人型 平面 3.龙骨材料种类、规格、中距:装配式U型轻钢龙骨 4.面层材料品种、规格:铝扣板 300×300 5.压条材料种类、规格:白色铝合金压角线 |  | m2 | 4.2
27 | 011605001008 | 平面块料拆除 | 1.部位:厨房 2.拆除的基层类型:水泥砂浆 3.饰面材料种类:陶瓷地砖 |  | m2 | 1.2
28 | 011102003007 | 块料楼地面 | 1.部位:厨房 2.结合层厚度、砂浆配合比:水泥砂浆 1:3 3.面层材料品种、规格、颜色:防滑砖 300×300 4.嵌缝材料种类:白水泥 |  | m2 | 1.2
29 | 011601001004 | 砖砌体拆除 | 1.部位:厨房 2.名称:灶台拆除 |  | m3 | 0.37
30 | 011505001004 | 花岗岩灶台 | 1.材料品种、规格、颜色:光面麻石花岗岩 |  | m2 | 6.48
本页小计
分部分项工程量清单与计价表 （适用于工程量清单计价）
工程名称:鹿丹村公有住房修缮工程 |  |  |  | 标段： |  |  | 第3页 共5页
序号 | 项目编码 | 项目名称 | 项目特征描述 |  | 计量 单位 | 工程量 | 金额(元)
[7 empty] | 综合 单价 | 合价 | 材料设备 暂估合价
31 | 011605001009 | 平面块料拆除 | 1.部位:卫生间地面 2.拆除的基层类型:水泥砂浆 3.饰面材料种类:陶瓷地砖 |  | m2 | 2.88
32 | 011605002001 | 立面块料拆除 | 1.部位:卫生间墙面 2.拆除的基层类型:水泥砂浆 3.饰面材料种类:陶瓷墙砖 |  | m2 | 10.8
33 | 010904003001 | 楼(地)面砂浆防水 | 1.部位:卫生间地面 2.防水层做法:聚合物水泥防水砂浆 3.砂浆厚度:25mm |  | m2 | 2.88
34 | 010904002001 | 楼(地)面涂膜防水 | 1.部位:卫生间地面 2.防水膜品种:聚合物水泥防水涂料 3.涂膜厚度:1.5mm |  | m2 | 2.88
35 | 011101006003 | 平面砂浆找平层 | 1.找平层厚度、砂浆配合比:20mm 水泥砂浆 1:3 |  | m2 | 2.88
36 | 011102003008 | 块料楼地面 | 1.部位:卫生间 2.结合层厚度、砂浆配合比:水泥砂浆 1:3 3.面层材料品种、规格、颜色:防滑砖 300×300 4.嵌缝材料种类:白水泥 |  | m2 | 2.88
37 | 010903003010 | 墙面砂浆防水 | 1.部位:卫生间墙面 2.防水层做法:聚合物水泥防水砂浆 3.砂浆厚度:25mm |  | m2 | 10.8
38 | 010903002001 | 墙面涂膜防水 | 1.部位:卫生间墙面 2.防水膜品种:聚合物水泥防水涂料 3.涂膜厚度:1.5mm |  | m2 | 10.8
39 | 011201001001 | 墙面一般抹灰 | 1.底层厚度、砂浆配合比:15mm 水泥石灰砂浆 1:3:9 2.面层厚度、砂浆配合比:5mm 水泥砂浆 1:2.5 |  | m2 | 10.8
40 | 011204003001 | 块料墙面 | 1.部位:卫生间 2.安装方式:粘贴 3.面层材料品种、规格、颜色:陶瓷墙砖 300×600 4.缝宽、嵌缝材料种类:白水泥 |  | m2 | 10.8
本页小计
分部分项工程量清单与计价表 （适用于工程量清单计价）
工程名称:鹿丹村公有住房修缮工程 |  |  |  | 标段： |  |  | 第4页 共5页
序号 | 项目编码 | 项目名称 | 项目特征描述 |  | 计量 单位 | 工程量 | 金额(元)
[7 empty] | 综合 单价 | 合价 | 材料设备 暂估合价
41 | 010802001012 | 铝合金平开门 | 1.部位:卫生间门 2.门代号及洞口尺寸:700×2000 3.门框、扇材质:铝合金 4.玻璃品种、厚度:平板玻璃 δ=6mm |  | 樘 | 1
42 | 030404017023 | 配电箱 | 1.名称:成套明装配电箱 2.规格:306×210×75mm |  | 台 | 1
43 | 030411002045 | 线槽 | 1.名称:塑料线槽 2.规格:59×22mm |  | m | 24
44 | 030411002046 | 线槽 | 1.名称:塑料线槽 2.规格:24×14mm |  | m | 60
45 | 030411004045 | 配线 | 1.型号、规格:ZC-BV-2.5mm2 2.材质:铜芯 |  | m | 240
46 | 030411004046 | 配线 | 1.型号、规格:ZC-BV-4mm2 2.材质:铜芯 |  | m | 320
47 | 030412001045 | 普通灯具 | 1.名称:LED球型吸顶灯 2.规格:17w |  | 套 | 3
48 | 030412001046 | 普通灯具 | 1.名称:LED球型吸顶灯 2.规格:25w |  | 套 | 3
49 | 030412005004 | 荧光灯 | 1.名称:LED平板灯 2.规格:300×300 18w |  | 套 | 2
50 | 030404034045 | 照明开关 | 1.名称:单控单联照明开关 |  | 个 | 3
51 | 030404034046 | 照明开关 | 1.名称:单控双联照明开关 |  | 个 | 3
52 | 030404035045 | 插座 | 1.名称:二、三极插座 2.规格:10A/220V |  | 个 | 12
53 | 030404035046 | 插座 | 1.名称:三极带开关插座 2.规格:16A/220V |  | 个 | 3
54 | 030404033024 | 风扇 | 1.名称:排气扇 2.规格:8寸 3.安装方式:窗式 |  | 台 | 2
55 | 031004014026 | 给、排水附(配)件 | 1.名称:普通水龙头 2.型号、规格:DN15 |  | 个 | 2
56 | 011612002041 | 卫生洁具拆除 | 1.卫生洁具种类:坐式大便器 |  | 套 | 1
57 | 031004006024 | 大便器 | 1.名称:坐式大便器 连体水箱 |  | 组 | 1
58 | 031004004006 | 洗菜盆 | 1.名称:不锈钢洗菜盆 冷水龙头 |  | 组 | 1
59 | 031004010023 | 淋浴器 | 1.材质、规格:DN15 2.组装形式:淋浴龙头、莲蓬喷头 |  | 套 | 1
本页小计
分部分项工程量清单与计价表 （适用于工程量清单计价）
工程名称:鹿丹村公有住房修缮工程 |  |  |  | 标段： |  |  | 第5页 共5页
序号 | 项目编码 | 项目名称 | 项目特征描述 |  | 计量 单位 | 工程量 | 金额(元)
[7 empty] | 综合 单价 | 合价 | 材料设备 暂估合价
60 | 031001006023 | 塑料管 | 1.介质:自来水 2.材质、规格:PPR-DN20 3.连接形式:热熔连接 |  | m | 12
61 | 000103004067 | 废料及垃圾搬运 | 1.名称:废料及垃圾人工搬至楼下归堆 |  | 工日 | 6
62 | 000103004068 | 清理卫生 | 1.名称:人工清理卫生 |  | 工日 | 2
分部小计
废料外运
63 | 010103002006 | 废料外运 | 1.名称:废料人工装车外运 2.运距:35km |  | 车次 | 1
分部小计
本页小计
合 计

## 表10措施项目清单与计价汇总表
措施项目清单与计价汇总表
工程名称:鹿丹村公有住房修缮工程 |  | 第1页 共1页
序号 | 项目名称 | 金额(元)
1 | 安全文明施工措施费
1.1 | 安全文明施工措施费(按费率计算)
1.2 | 其他安全文明施工措施(按清单列项)
1.2.1 | 临时围挡费
1.2.2 | 基坑内场地硬地化
1.3 | 产业工人职业训练专项经费
2 | 履约担保手续费
3 | 夜间施工增加费
4 | 赶工措施费
5 | 冬雨季施工费
6 | 已完成工程及设备保护费
7 | 地上地下设施及建筑物的临时保护费
8 | 混凝土、钢筋混凝土模板及支架费
9 | 二次搬运费
10 | 脚手架费
11 | 垂直运输机械费
12 | 大型机械设备进出场及安拆费
13 | 施工排水、降水费
14 | 专业工程措施项目费
14.1 | 室内空气污染测试
15 | 其他
合 计
注：专业工程措施项目费可根据工程实际在本表中补充。

## 表10-1措施项目清单与计价表(一)
措施项目清单与计价表(一)
工程名称:鹿丹村公有住房修缮工程 |  |  | 标段： |  |  | 第1页 共1页
序号 | 项目编码 | 项目名称 | 项目特征描述 | 计量 单位 | 工程量 | 金额(元)
[6 empty] | 综合单价 | 合价
1 |  | 脚手架费 |  | 项
1.1 | 011701B00009 | 活动脚手架 |  | m2 | 334.26
1.2 | 011701B00010 | 活动脚手架 |  | m2 | 156
1.3 | 031301017002 | 脚手架搭拆 | 1.安装专业脚手架搭拆 | 项 | 1
本页小计
合 计
注：本表适用于以综合单价形式计价的措施项目。