## 表08A分部分项工程量清单与计价表
分部分项工程量清单与计价表 （适用于工程量清单计价）
工程名称:莲花北村6栋公有住房修缮工程 |  |  |  | 标段： |  |  | 第1页 共2页
序号 | 项目编码 | 项目名称 | 项目特征描述 |  | 计量 单位 | 工程量 | 金额(元)
[7 empty] | 综合 单价 | 合价 | 材料设备 暂估合价
6栋2单元703房
1 | 010801006035 | 门锁安装 | 1.部位:室内房间、卫生间门 2.锁品种:球型锁 |  | 个 | 4
2 | 011608001048 | 铲除油漆面 | 1.铲除部位名称:墙面、天棚 |  | m2 | 136.75
3 | 011406001048 | 抹灰面油漆 | 1.部位:墙面、天棚 2.腻子种类:成品腻子粉 3.刮腻子遍数:2遍 4.油漆品种、刷漆遍数:乳胶漆 1底1面 |  | m2 | 273.5
4 | 030404017028 | 配电箱 | 1.名称:成套明装配电箱 2.规格:306×210×75mm |  | 台 | 1
5 | 030411002055 | 线槽 | 1.名称:塑料线槽 2.规格:59×22mm |  | m | 12
6 | 030411002056 | 线槽 | 1.名称:塑料线槽 2.规格:24×14mm |  | m | 30
7 | 030411004055 | 配线 | 1.型号、规格:ZC-BV-2.5mm2 2.材质:铜芯 |  | m | 80
8 | 030411004056 | 配线 | 1.型号、规格:ZC-BV-4mm2 2.材质:铜芯 |  | m | 120
9 | 030412001049 | 普通灯具 | 1.名称:LED球型吸顶灯 2.规格:17w |  | 套 | 3
10 | 030412001050 | 普通灯具 | 1.名称:LED球型吸顶灯 2.规格:25w |  | 套 | 4
11 | 030412005007 | 荧光灯 | 1.名称:LED平板灯 2.规格:300×300 18w |  | 套 | 2
12 | 030404034053 | 照明开关 | 1.名称:单控单联照明开关 |  | 个 | 5
13 | 030404034054 | 照明开关 | 1.名称:单控双联照明开关 |  | 个 | 2
14 | 030404035055 | 插座 | 1.名称:二、三极插座 2.规格:10A/220V |  | 个 | 8
15 | 030404035056 | 插座 | 1.名称:三极带开关插座 2.规格:16A/220V |  | 个 | 3
16 | 030404033029 | 风扇 | 1.名称:排气扇 2.规格:8寸 3.安装方式:窗式 |  | 台 | 1
17 | 031004014031 | 给、排水附(配)件 | 1.名称:普通水龙头 2.型号、规格:DN15 |  | 个 | 2
18 | 011612002048 | 卫生洁具拆除 | 1.卫生洁具种类:坐式大便器 |  | 套 | 1
19 | 011612002049 | 卫生洁具拆除 | 1.卫生洁具种类:洗脸盆 |  | 套 | 1
本页小计
分部分项工程量清单与计价表 （适用于工程量清单计价）
工程名称:莲花北村6栋公有住房修缮工程 |  |  |  | 标段： |  |  | 第2页 共2页
序号 | 项目编码 | 项目名称 | 项目特征描述 |  | 计量 单位 | 工程量 | 金额(元)
[7 empty] | 综合 单价 | 合价 | 材料设备 暂估合价
20 | 031004006029 | 大便器 | 1.名称:坐式大便器 连体水箱 |  | 组 | 1
21 | 031004003020 | 洗脸盆 | 1.名称:立柱式洗脸盆 单冷 |  | 组 | 1
22 | 031004010028 | 淋浴器 | 1.材质、规格:DN15 2.组装形式:淋浴龙头、莲蓬喷头 |  | 套 | 1
23 | 000103004077 | 废料及垃圾搬运 | 1.名称:废料及垃圾人工搬至楼下归堆 |  | 工日 | 8
24 | 000103004078 | 清理卫生 | 1.名称:人工清理卫生 |  | 工日 | 2
25 | 010103002009 | 废料外运 | 1.名称:废料人工装车外运 2.运距:35km |  | 车次 | 1
分部小计
本页小计
合 计

## 表10措施项目清单与计价汇总表
措施项目清单与计价汇总表
工程名称:莲花北村6栋公有住房修缮工程 |  | 第1页 共1页
序号 | 项目名称 | 金额(元)
1 | 安全文明施工措施费
1.1 | 安全文明施工措施费(按费率计算)
1.2 | 其他安全文明施工措施(按清单列项)
1.2.1 | 临时围挡费
1.2.2 | 基坑内场地硬地化
1.3 | 产业工人职业训练专项经费
2 | 履约担保手续费
3 | 夜间施工增加费
4 | 赶工措施费
5 | 冬雨季施工费
6 | 已完成工程及设备保护费
7 | 地上地下设施及建筑物的临时保护费
8 | 混凝土、钢筋混凝土模板及支架费
9 | 二次搬运费
10 | 脚手架费
11 | 垂直运输机械费
12 | 大型机械设备进出场及安拆费
13 | 施工排水、降水费
14 | 专业工程措施项目费
14.1 | 室内空气污染测试
15 | 其他
合 计
注：专业工程措施项目费可根据工程实际在本表中补充。

## 表10-1措施项目清单与计价表(一)
措施项目清单与计价表(一)
工程名称:莲花北村6栋公有住房修缮工程 |  |  | 标段： |  |  | 第1页 共1页
序号 | 项目编码 | 项目名称 | 项目特征描述 | 计量 单位 | 工程量 | 金额(元)
[6 empty] | 综合单价 | 合价
1 |  | 脚手架费 |  | 项
1.1 | 011701B00013 | 活动脚手架 | 1.活动脚手架 墙面砌筑与装饰 | m2 | 195.5
1.2 | 011701B00014 | 活动脚手架 | 2.活动脚手架 墙面砌筑与装饰 | m2 | 78
1.3 | 031301017002 | 脚手架搭拆 | 1.安装专业脚手架搭拆 | 项 | 1
本页小计
合 计
注：本表适用于以综合单价形式计价的措施项目。