## 表08A分部分项工程量清单与计价表
分部分项工程量清单与计价表 （适用于工程量清单计价）
工程名称:景贝北小区B区公有住房修缮工程 |  |  |  | 标段： |  |  | 第1页 共7页
序号 | 项目编码 | 项目名称 | 项目特征描述 |  | 计量 单位 | 工程量 | 金额(元)
[7 empty] | 综合 单价 | 合价 | 材料设备 暂估合价
B区2栋106房
1 | 010801006025 | 门锁安装 | 1.部位:入户外门 2.锁品种:防盗锁 |  | 个 | 1
2 | 010801006026 | 门锁安装 | 1.部位:卫生间门 2.锁品种:L型锁 |  | 个 | 1
3 | 010801006027 | 门锁安装 | 1.部位:入户内门、室内房间门 2.锁品种:球型锁 |  | 个 | 3
4 | 011608001038 | 铲除油漆面 | 1.铲除部位名称:墙面、天棚 |  | m2 | 206.53
5 | 011406001038 | 抹灰面油漆 | 1.部位:墙面、天棚 2.腻子种类:成品腻子粉 3.刮腻子遍数:2遍 4.油漆品种、刷漆遍数:乳胶漆 1底1面 |  | m2 | 206.53
6 | 011605001007 | 平面块料拆除 | 1.部位:厨房 2.拆除的基层类型:水泥砂浆 3.饰面材料种类:陶瓷地砖 |  | m2 | 0.96
7 | 011102003006 | 块料楼地面 | 1.部位:厨房 2.结合层厚度、砂浆配合比:水泥砂浆 1:3 3.面层材料品种、规格、颜色:防滑砖 300×300 4.嵌缝材料种类:白水泥 |  | m2 | 0.96
8 | 011601001003 | 砖砌体拆除 | 1.部位:厨房 2.名称:灶台拆除 |  | m3 | 0.29
9 | 011505001003 | 花岗岩灶台 | 1.材料品种、规格、颜色:光面麻石花岗岩 |  | m2 | 3.36
10 | 011610001011 | 木门窗拆除 | 1.部位:厨房门、室内房间门 2.名称:整樘木门拆除 |  | m2 | 3.14
11 | 010801002010 | 木质门带套 | 1.部位:室内房间门 2.门代号及洞口尺寸:850×2050 3.五金配件:L型锁、门碰珠 |  | 樘 | 2
12 | 010802001009 | 铝合金平开门 | 1.部位:阳台、厨房门 2.门代号及洞口尺寸:700×2000 3.门框、扇材质:铝合金 4.玻璃品种、厚度:平板玻璃 δ=6mm |  | 樘 | 2
13 | 030404017018 | 配电箱 | 1.名称:成套明装配电箱 2.规格:306×210×75mm |  | 台 | 1
14 | 030411002035 | 线槽 | 1.名称:塑料线槽 2.规格:59×22mm |  | m | 12
本页小计
分部分项工程量清单与计价表 （适用于工程量清单计价）
工程名称:景贝北小区B区公有住房修缮工程 |  |  |  | 标段： |  |  | 第2页 共7页
序号 | 项目编码 | 项目名称 | 项目特征描述 |  | 计量 单位 | 工程量 | 金额(元)
[7 empty] | 综合 单价 | 合价 | 材料设备 暂估合价
15 | 030411002036 | 线槽 | 1.名称:塑料线槽 2.规格:24×14mm |  | m | 30
16 | 030411004035 | 配线 | 1.型号、规格:ZC-BV-2.5mm2 2.材质:铜芯 |  | m | 80
17 | 030411004036 | 配线 | 1.型号、规格:ZC-BV-4mm2 2.材质:铜芯 |  | m | 120
18 | 030412001036 | 普通灯具 | 1.名称:LED球型吸顶灯 2.规格:17w |  | 套 | 2
19 | 030412001037 | 普通灯具 | 1.名称:LED球型吸顶灯 2.规格:25w |  | 套 | 4
20 | 030404034035 | 照明开关 | 1.名称:单控单联照明开关 |  | 个 | 3
21 | 030404034036 | 照明开关 | 1.名称:单控双联照明开关 |  | 个 | 3
22 | 030404035035 | 插座 | 1.名称:二、三极插座 2.规格:10A/220V |  | 个 | 6
23 | 030404035036 | 插座 | 1.名称:三极带开关插座 2.规格:16A/220V |  | 个 | 2
24 | 030404033019 | 风扇 | 1.名称:排气扇 2.规格:8寸 3.安装方式:窗式 |  | 台 | 2
25 | 031004014021 | 给、排水附(配)件 | 1.名称:普通水龙头 2.型号、规格:DN15 |  | 个 | 2
26 | 011612002033 | 卫生洁具拆除 | 1.卫生洁具种类:坐式大便器 |  | 套 | 1
27 | 011612002034 | 卫生洁具拆除 | 1.卫生洁具种类:洗脸盆 |  | 套 | 1
28 | 031004006019 | 大便器 | 1.名称:坐式大便器 连体水箱 |  | 组 | 1
29 | 031004003015 | 洗脸盆 | 1.名称:立柱式洗脸盆 单冷 |  | 组 | 1
30 | 031004004002 | 洗菜盆 | 1.名称:不锈钢洗菜盆 冷水龙头 |  | 组 | 1
31 | 031004010018 | 淋浴器 | 1.材质、规格:DN15 2.组装形式:淋浴龙头、莲蓬喷头 |  | 套 | 1
32 | 031001006018 | 塑料管 | 1.介质:自来水 2.材质、规格:PPR-DN20 3.连接形式:热熔连接 |  | m | 12
33 | 011505010015 | 镜面玻璃 | 1.镜面玻璃品种、规格:成品带框玻璃镜 400×600mm |  | m2 | 0.24
34 | 000103004057 | 废料及垃圾搬运 | 1.名称:废料及垃圾人工搬至楼下归堆 |  | 工日 | 2
35 | 000103004058 | 清理卫生 | 1.名称:人工清理卫生 |  | 工日 | 3
分部小计
本页小计
分部分项工程量清单与计价表 （适用于工程量清单计价）
工程名称:景贝北小区B区公有住房修缮工程 |  |  |  | 标段： |  |  | 第3页 共7页
序号 | 项目编码 | 项目名称 | 项目特征描述 |  | 计量 单位 | 工程量 | 金额(元)
[7 empty] | 综合 单价 | 合价 | 材料设备 暂估合价
B区2栋206房
36 | 010801006028 | 门锁安装 | 1.部位:阳台、卫生间门 2.锁品种:L型锁 |  | 个 | 1
37 | 010807001003 | 铝合金窗玻璃更换 | 1.部位:厨房 2.玻璃品种、厚度:平板玻璃 δ=5mm |  | m2 | 1
38 | 011608001039 | 铲除油漆面 | 1.铲除部位名称:墙面、天棚 |  | m2 | 206.53
39 | 011406001039 | 抹灰面油漆 | 1.部位:墙面、天棚 2.腻子种类:成品腻子粉 3.刮腻子遍数:2遍 4.油漆品种、刷漆遍数:乳胶漆 1底1面 |  | m2 | 206.53
40 | 030404017019 | 配电箱 | 1.名称:成套明装配电箱 2.规格:306×210×75mm |  | 台 | 1
41 | 030411002037 | 线槽 | 1.名称:塑料线槽 2.规格:59×22mm |  | m | 12
42 | 030411002038 | 线槽 | 1.名称:塑料线槽 2.规格:24×14mm |  | m | 30
43 | 030411004037 | 配线 | 1.型号、规格:ZC-BV-2.5mm2 2.材质:铜芯 |  | m | 80
44 | 030411004038 | 配线 | 1.型号、规格:ZC-BV-4mm2 2.材质:铜芯 |  | m | 120
45 | 030412001038 | 普通灯具 | 1.名称:LED球型吸顶灯 2.规格:17w |  | 套 | 2
46 | 030412001039 | 普通灯具 | 1.名称:LED球型吸顶灯 2.规格:25w |  | 套 | 4
47 | 030404034037 | 照明开关 | 1.名称:单控单联照明开关 |  | 个 | 3
48 | 030404034038 | 照明开关 | 1.名称:单控双联照明开关 |  | 个 | 3
49 | 030404035037 | 插座 | 1.名称:二、三极插座 2.规格:10A/220V |  | 个 | 6
50 | 030404035038 | 插座 | 1.名称:三极带开关插座 2.规格:16A/220V |  | 个 | 2
51 | 030404033020 | 风扇 | 1.名称:排气扇 2.规格:8寸 3.安装方式:窗式 |  | 台 | 2
52 | 031004014022 | 给、排水附(配)件 | 1.名称:普通水龙头 2.型号、规格:DN15 |  | 个 | 2
53 | 011612002035 | 卫生洁具拆除 | 1.卫生洁具种类:坐式大便器 |  | 套 | 1
本页小计
分部分项工程量清单与计价表 （适用于工程量清单计价）
工程名称:景贝北小区B区公有住房修缮工程 |  |  |  | 标段： |  |  | 第4页 共7页
序号 | 项目编码 | 项目名称 | 项目特征描述 |  | 计量 单位 | 工程量 | 金额(元)
[7 empty] | 综合 单价 | 合价 | 材料设备 暂估合价
54 | 031004006020 | 大便器 | 1.名称:坐式大便器 连体水箱 |  | 组 | 1
55 | 031004004003 | 洗菜盆 | 1.名称:不锈钢洗菜盆 冷水龙头 |  | 组 | 1
56 | 031004010019 | 淋浴器 | 1.材质、规格:DN15 2.组装形式:淋浴龙头、莲蓬喷头 |  | 套 | 1
57 | 031001006019 | 塑料管 | 1.介质:自来水 2.材质、规格:PPR-DN20 3.连接形式:热熔连接 |  | m | 12
58 | 000103004059 | 废料及垃圾搬运 | 1.名称:废料及垃圾人工搬至楼下归堆 |  | 工日 | 1
59 | 000103004060 | 清理卫生 | 1.名称:人工清理卫生 |  | 工日 | 2
分部小计
B区2栋306房
60 | 010801006029 | 门锁安装 | 1.部位:室内房间、卫生间及阳台门 2.锁品种:球型锁 |  | 个 | 4
61 | 010807001004 | 铝合金窗玻璃更换 | 1.部位:厨房 2.玻璃品种、厚度:平板玻璃 δ=5mm |  | m2 | 1
62 | 011608001040 | 铲除油漆面 | 1.铲除部位名称:墙面、天棚 |  | m2 | 206.53
63 | 011406001040 | 抹灰面油漆 | 1.部位:墙面、天棚 2.腻子种类:成品腻子粉 3.刮腻子遍数:2遍 4.油漆品种、刷漆遍数:乳胶漆 1底1面 |  | m2 | 206.53
64 | 011610001012 | 木门窗拆除 | 1.部位:厨房门、室内房间门 2.名称:整樘木门拆除 |  | m2 | 3.14
65 | 010801002011 | 木质门带套 | 1.部位:室内房间门 2.门代号及洞口尺寸:850×2050 3.五金配件:L型锁、门碰珠 |  | 樘 | 2
66 | 010802001010 | 铝合金平开门 | 1.部位:厨房门 2.门代号及洞口尺寸:700×2000 3.门框、扇材质:铝合金 4.玻璃品种、厚度:平板玻璃 δ=6mm |  | 樘 | 1
67 | 010406B00002 | 轻质墙板 | 1.部位:门洞上部 2.墙体龙骨:轻钢龙骨 3.墙板材质、规格:硅酸钙板 |  | m2 | 0.85
68 | 030404017020 | 配电箱 | 1.名称:成套明装配电箱 2.规格:306×210×75mm |  | 台 | 1
本页小计
分部分项工程量清单与计价表 （适用于工程量清单计价）
工程名称:景贝北小区B区公有住房修缮工程 |  |  |  | 标段： |  |  | 第5页 共7页
序号 | 项目编码 | 项目名称 | 项目特征描述 |  | 计量 单位 | 工程量 | 金额(元)
[7 empty] | 综合 单价 | 合价 | 材料设备 暂估合价
69 | 030411002039 | 线槽 | 1.名称:塑料线槽 2.规格:59×22mm |  | m | 12
70 | 030411002040 | 线槽 | 1.名称:塑料线槽 2.规格:24×14mm |  | m | 30
71 | 030411004039 | 配线 | 1.型号、规格:ZC-BV-2.5mm2 2.材质:铜芯 |  | m | 80
72 | 030411004040 | 配线 | 1.型号、规格:ZC-BV-4mm2 2.材质:铜芯 |  | m | 120
73 | 030412001040 | 普通灯具 | 1.名称:LED球型吸顶灯 2.规格:17w |  | 套 | 2
74 | 030412001041 | 普通灯具 | 1.名称:LED球型吸顶灯 2.规格:25w |  | 套 | 4
75 | 030404034039 | 照明开关 | 1.名称:单控单联照明开关 |  | 个 | 3
76 | 030404034040 | 照明开关 | 1.名称:单控双联照明开关 |  | 个 | 3
77 | 030404035039 | 插座 | 1.名称:二、三极插座 2.规格:10A/220V |  | 个 | 6
78 | 030404035040 | 插座 | 1.名称:三极带开关插座 2.规格:16A/220V |  | 个 | 2
79 | 030404033021 | 风扇 | 1.名称:排气扇 2.规格:8寸 3.安装方式:窗式 |  | 台 | 2
80 | 031004014023 | 给、排水附(配)件 | 1.名称:普通水龙头 2.型号、规格:DN15 |  | 个 | 2
81 | 011612002036 | 卫生洁具拆除 | 1.卫生洁具种类:坐式大便器 |  | 套 | 1
82 | 011612002037 | 卫生洁具拆除 | 1.卫生洁具种类:洗脸盆 |  | 套 | 1
83 | 031004006021 | 大便器 | 1.名称:坐式大便器 连体水箱 |  | 组 | 1
84 | 031004003016 | 洗脸盆 | 1.名称:立柱式洗脸盆 单冷 |  | 组 | 1
85 | 031004004004 | 洗菜盆 | 1.名称:不锈钢洗菜盆 冷水龙头 |  | 组 | 1
86 | 031004010020 | 淋浴器 | 1.材质、规格:DN15 2.组装形式:淋浴龙头、莲蓬喷头 |  | 套 | 1
87 | 031001006020 | 塑料管 | 1.介质:自来水 2.材质、规格:PPR-DN20 3.连接形式:热熔连接 |  | m | 12
88 | 011505010016 | 镜面玻璃 | 1.镜面玻璃品种、规格:成品带框玻璃镜 400×600mm |  | m2 | 0.24
89 | 000103004061 | 废料及垃圾搬运 | 1.名称:废料及垃圾人工搬至楼下归堆 |  | 工日 | 1
本页小计
分部分项工程量清单与计价表 （适用于工程量清单计价）
工程名称:景贝北小区B区公有住房修缮工程 |  |  |  | 标段： |  |  | 第6页 共7页
序号 | 项目编码 | 项目名称 | 项目特征描述 |  | 计量 单位 | 工程量 | 金额(元)
[7 empty] | 综合 单价 | 合价 | 材料设备 暂估合价
90 | 000103004062 | 清理卫生 | 1.名称:人工清理卫生 |  | 工日 | 2
分部小计
B区2栋403房
91 | 010801006030 | 门锁安装 | 1.部位:室内房间、卫生间及阳台门 2.锁品种:球型锁 |  | 个 | 4
92 | 010807001005 | 铝合金窗玻璃更换 | 1.部位:厨房 2.玻璃品种、厚度:平板玻璃 δ=5mm |  | m2 | 1
93 | 011608001041 | 铲除油漆面 | 1.铲除部位名称:墙面、天棚 |  | m2 | 276.53
94 | 011406001041 | 抹灰面油漆 | 1.部位:墙面、天棚 2.腻子种类:成品腻子粉 3.刮腻子遍数:2遍 4.油漆品种、刷漆遍数:乳胶漆 1底1面 |  | m2 | 276.53
95 | 011610001013 | 木门窗拆除 | 1.部位:厨房门、室内房间门 2.名称:整樘木门拆除 |  | m2 | 6.63
96 | 010801002012 | 木质门带套 | 1.部位:室内房间门 2.门代号及洞口尺寸:850×2050 3.五金配件:L型锁、门碰珠 |  | 樘 | 3
97 | 010802001011 | 铝合金平开门 | 1.部位:厨房门 2.门代号及洞口尺寸:700×2000 3.门框、扇材质:铝合金 4.玻璃品种、厚度:平板玻璃 δ=6mm |  | 樘 | 1
98 | 010406B00003 | 轻质墙板 | 1.部位:门洞上部 2.墙体龙骨:轻钢龙骨 3.墙板材质、规格:硅酸钙板 |  | m2 | 1.28
99 | 030404017021 | 配电箱 | 1.名称:成套明装配电箱 2.规格:306×210×75mm |  | 台 | 1
100 | 030411002041 | 线槽 | 1.名称:塑料线槽 2.规格:59×22mm |  | m | 12
101 | 030411002042 | 线槽 | 1.名称:塑料线槽 2.规格:24×14mm |  | m | 30
102 | 030411004041 | 配线 | 1.型号、规格:ZC-BV-2.5mm2 2.材质:铜芯 |  | m | 80
103 | 030411004042 | 配线 | 1.型号、规格:ZC-BV-4mm2 2.材质:铜芯 |  | m | 120
104 | 030412001042 | 普通灯具 | 1.名称:LED球型吸顶灯 2.规格:17w |  | 套 | 2
本页小计
分部分项工程量清单与计价表 （适用于工程量清单计价）
工程名称:景贝北小区B区公有住房修缮工程 |  |  |  | 标段： |  |  | 第7页 共7页
序号 | 项目编码 | 项目名称 | 项目特征描述 |  | 计量 单位 | 工程量 | 金额(元)
[7 empty] | 综合 单价 | 合价 | 材料设备 暂估合价
105 | 030412001043 | 普通灯具 | 1.名称:LED球型吸顶灯 2.规格:25w |  | 套 | 4
106 | 030404034041 | 照明开关 | 1.名称:单控单联照明开关 |  | 个 | 3
107 | 030404034042 | 照明开关 | 1.名称:单控双联照明开关 |  | 个 | 3
108 | 030404035041 | 插座 | 1.名称:二、三极插座 2.规格:10A/220V |  | 个 | 6
109 | 030404035042 | 插座 | 1.名称:三极带开关插座 2.规格:16A/220V |  | 个 | 2
110 | 030404033022 | 风扇 | 1.名称:排气扇 2.规格:8寸 3.安装方式:窗式 |  | 台 | 2
111 | 031004014024 | 给、排水附(配)件 | 1.名称:普通水龙头 2.型号、规格:DN15 |  | 个 | 2
112 | 011612002038 | 卫生洁具拆除 | 1.卫生洁具种类:坐式大便器 |  | 套 | 1
113 | 011612002039 | 卫生洁具拆除 | 1.卫生洁具种类:洗脸盆 |  | 套 | 1
114 | 031004006022 | 大便器 | 1.名称:坐式大便器 连体水箱 |  | 组 | 1
115 | 031004003017 | 洗脸盆 | 1.名称:立柱式洗脸盆 单冷 |  | 组 | 1
116 | 031004004005 | 洗菜盆 | 1.名称:不锈钢洗菜盆 冷水龙头 |  | 组 | 1
117 | 031004010021 | 淋浴器 | 1.材质、规格:DN15 2.组装形式:淋浴龙头、莲蓬喷头 |  | 套 | 1
118 | 031001006021 | 塑料管 | 1.介质:自来水 2.材质、规格:PPR-DN20 3.连接形式:热熔连接 |  | m | 12
119 | 011505010017 | 镜面玻璃 | 1.镜面玻璃品种、规格:成品带框玻璃镜 400×600mm |  | m2 | 0.24
120 | 000103004063 | 废料及垃圾搬运 | 1.名称:废料及垃圾人工搬至楼下归堆 |  | 工日 | 1
121 | 000103004064 | 清理卫生 | 1.名称:人工清理卫生 |  | 工日 | 2
分部小计
废料外运
122 | 010103002005 | 废料外运 | 1.名称:废料人工装车外运 2.运距:35km |  | 车次 | 1
分部小计
本页小计
合 计

## 表10措施项目清单与计价汇总表
措施项目清单与计价汇总表
工程名称:景贝北小区B区公有住房修缮工程 |  | 第1页 共1页
序号 | 项目名称 | 金额(元)
1 | 安全文明施工措施费
1.1 | 安全文明施工措施费(按费率计算)
1.2 | 其他安全文明施工措施(按清单列项)
1.2.1 | 临时围挡费
1.2.2 | 基坑内场地硬地化
1.3 | 产业工人职业训练专项经费
2 | 履约担保手续费
3 | 夜间施工增加费
4 | 赶工措施费
5 | 冬雨季施工费
6 | 已完成工程及设备保护费
7 | 地上地下设施及建筑物的临时保护费
8 | 混凝土、钢筋混凝土模板及支架费
9 | 二次搬运费
10 | 脚手架费
11 | 垂直运输机械费
12 | 大型机械设备进出场及安拆费
13 | 施工排水、降水费
14 | 专业工程措施项目费
14.1 | 室内空气污染测试
15 | 其他
合 计
注：专业工程措施项目费可根据工程实际在本表中补充。

## 表10-1措施项目清单与计价表(一)
措施项目清单与计价表(一)
工程名称:景贝北小区B区公有住房修缮工程 |  |  | 标段： |  |  | 第1页 共1页
序号 | 项目编码 | 项目名称 | 项目特征描述 | 计量 单位 | 工程量 | 金额(元)
[6 empty] | 综合单价 | 合价
1 |  | 脚手架费 |  | 项
1.1 | 011701B00007 | 活动脚手架 | 1.活动脚手架 墙面砌筑与装饰 | m2 | 482.04
1.2 | 011701B00008 | 活动脚手架 | 1.活动脚手架 天棚面装饰及修整 | m2 | 137.55
1.3 | 031301017002 | 脚手架搭拆 | 1.安装专业脚手架搭拆 | 项 | 1
本页小计
合 计
注：本表适用于以综合单价形式计价的措施项目。