## 表08A分部分项工程量清单与计价表
分部分项工程量清单与计价表 （适用于工程量清单计价）
工程名称:和平大厦A座公有住房修缮工程 |  |  |  | 标段： |  |  | 第1页 共7页
序号 | 项目编码 | 项目名称 | 项目特征描述 |  | 计量 单位 | 工程量 | 金额(元)
[7 empty] | 综合 单价 | 合价 | 材料设备 暂估合价
A座15D房
1 | 010801006032 | 门锁安装 | 1.部位:室内房间门 2.锁品种:球型锁 |  | 个 | 2
2 | 010807001006 | 铝合金窗玻璃更换 | 1.部位:厨房 2.玻璃品种、厚度:平板玻璃 δ=5mm |  | m2 | 1
3 | 011608001044 | 铲除油漆面 | 1.铲除部位名称:墙面、天棚 |  | m2 | 95.61
4 | 011406001044 | 抹灰面油漆 | 1.部位:墙面、天棚 2.腻子种类:成品腻子粉 3.刮腻子遍数:2遍 4.油漆品种、刷漆遍数:乳胶漆 1底1面 |  | m2 | 191.21
5 | 011606003004 | 天棚面龙骨及饰面拆除 | 1.部位:卫生间 2.龙骨及饰面种类:铝条板饰面 |  | m2 | 3.2
6 | 011302001004 | 吊顶天棚 | 1.部位:卫生间 2.吊顶形式、吊杆规格、高度:不上人型 平面 3.龙骨材料种类、规格、中距:装配式U型轻钢龙骨 4.面层材料品种、规格:铝扣板 300×300 5.压条材料种类、规格:白色铝合金压角线 |  | m2 | 3.2
7 | 030404017024 | 配电箱 | 1.名称:成套明装配电箱 2.规格:306×210×75mm |  | 台 | 1
8 | 030411002047 | 线槽 | 1.名称:塑料线槽 2.规格:59×22mm |  | m | 12
9 | 030411002048 | 线槽 | 1.名称:塑料线槽 2.规格:24×14mm |  | m | 30
10 | 030411004047 | 配线 | 1.型号、规格:ZC-BV-2.5mm2 2.材质:铜芯 |  | m | 80
11 | 030411004048 | 配线 | 1.型号、规格:ZC-BV-4mm2 2.材质:铜芯 |  | m | 120
12 | 030412001047 | 普通灯具 | 1.名称:LED球型吸顶灯 2.规格:17w |  | 套 | 2
13 | 030412001048 | 普通灯具 | 1.名称:LED球型吸顶灯 2.规格:25w |  | 套 | 4
14 | 030404034047 | 照明开关 | 1.名称:单控单联照明开关 |  | 个 | 3
15 | 030404034048 | 照明开关 | 1.名称:单控双联照明开关 |  | 个 | 3
本页小计
分部分项工程量清单与计价表 （适用于工程量清单计价）
工程名称:和平大厦A座公有住房修缮工程 |  |  |  | 标段： |  |  | 第2页 共7页
序号 | 项目编码 | 项目名称 | 项目特征描述 |  | 计量 单位 | 工程量 | 金额(元)
[7 empty] | 综合 单价 | 合价 | 材料设备 暂估合价
16 | 030404035047 | 插座 | 1.名称:二、三极插座 2.规格:10A/220V |  | 个 | 6
17 | 030404035048 | 插座 | 1.名称:三极带开关插座 2.规格:16A/220V |  | 个 | 2
18 | 030404033025 | 风扇 | 1.名称:排气扇 2.规格:8寸 3.安装方式:窗式 |  | 台 | 1
19 | 031004014027 | 给、排水附(配)件 | 1.名称:普通水龙头 2.型号、规格:DN15 |  | 个 | 2
20 | 011612002042 | 卫生洁具拆除 | 1.卫生洁具种类:坐式大便器 |  | 套 | 1
21 | 031004006025 | 大便器 | 1.名称:坐式大便器 连体水箱 |  | 组 | 1
22 | 031004010024 | 淋浴器 | 1.材质、规格:DN15 2.组装形式:淋浴龙头、莲蓬喷头 |  | 套 | 1
23 | 000103004069 | 废料或家具搬运 | 1.名称:废料或家具人工搬至楼下归堆 |  | 工日 | 3
24 | 030701003006 | 空调器 | 1.空调保护性拆除 2.高空作业费 |  | 台 | 2
25 | 000103004070 | 清理卫生 | 1.名称:人工清理卫生 |  | 工日 | 2
分部小计
A座505房
26 | 011608001045 | 铲除油漆面 | 1.铲除部位名称:墙面 |  | m2 | 32
27 | 011406001045 | 抹灰面油漆 | 1.部位:墙面 2.腻子种类:成品腻子粉 3.刮腻子遍数:2遍 4.油漆品种、刷漆遍数:乳胶漆 1底1面 |  | m2 | 58
28 | 030404017025 | 配电箱 | 1.名称:成套明装配电箱 2.规格:306×210×75mm |  | 台 | 1
29 | 030411002049 | 线槽 | 1.名称:塑料线槽 2.规格:59×22mm |  | m | 6
30 | 030411002050 | 线槽 | 1.名称:塑料线槽 2.规格:24×14mm |  | m | 15
31 | 030411004049 | 配线 | 1.型号、规格:ZC-BV-2.5mm2 2.材质:铜芯 |  | m | 40
32 | 030411004050 | 配线 | 1.型号、规格:ZC-BV-4mm2 2.材质:铜芯 |  | m | 60
33 | 030404035049 | 插座 | 1.名称:二、三极插座 2.规格:10A/220V |  | 个 | 6
本页小计
分部分项工程量清单与计价表 （适用于工程量清单计价）
工程名称:和平大厦A座公有住房修缮工程 |  |  |  | 标段： |  |  | 第3页 共7页
序号 | 项目编码 | 项目名称 | 项目特征描述 |  | 计量 单位 | 工程量 | 金额(元)
[7 empty] | 综合 单价 | 合价 | 材料设备 暂估合价
34 | 030404035050 | 插座 | 1.名称:三极带开关插座 2.规格:16A/220V |  | 个 | 2
35 | 030404033026 | 风扇 | 1.名称:排气扇 2.规格:8寸 3.安装方式:窗式 |  | 台 | 1
36 | 031004014028 | 给、排水附(配)件 | 1.名称:普通水龙头 2.型号、规格:DN15 |  | 个 | 2
37 | 011612002043 | 卫生洁具拆除 | 1.卫生洁具种类:坐式大便器 |  | 套 | 1
38 | 031004006026 | 大便器 | 1.名称:坐式大便器 连体水箱 |  | 组 | 1
39 | 031004010025 | 淋浴器 | 1.材质、规格:DN15 2.组装形式:淋浴龙头、莲蓬喷头 |  | 套 | 1
40 | 000103004071 | 废料或家具搬运 | 1.名称:废料或家具人工搬至楼下归堆 |  | 工日 | 1
41 | 000103004072 | 清理卫生 | 1.名称:人工清理卫生 |  | 工日 | 1
分部小计
A座604房
42 | 010801006033 | 门锁安装 | 1.部位:室内房间门 2.锁品种:球型锁 |  | 个 | 3
43 | 011608001046 | 铲除油漆面 | 1.铲除部位名称:墙面 |  | m2 | 32
44 | 011406001046 | 抹灰面油漆 | 1.部位:墙面 2.腻子种类:成品腻子粉 3.刮腻子遍数:2遍 4.油漆品种、刷漆遍数:乳胶漆 1底1面 |  | m2 | 58
45 | 011606003005 | 天棚面龙骨及饰面拆除 | 1.龙骨及饰面种类:轻钢龙骨及600*600石膏板饰面 |  | m2 | 46.4
46 | 011302001005 | 吊顶天棚 | 1.吊顶形式、吊杆规格、高度:不上人型 平面 2.龙骨材料种类、规格、中距:装配式U型轻钢龙骨 3.面层材料品种、规格:600*600铝扣板 4.压条材料种类、规格:白色铝合金压角线 |  | m2 | 46.4
47 | 030404017026 | 配电箱 | 1.名称:成套明装配电箱 2.规格:306×210×75mm |  | 台 | 1
48 | 030411002051 | 线槽 | 1.名称:塑料线槽 2.规格:59×22mm |  | m | 6
本页小计
分部分项工程量清单与计价表 （适用于工程量清单计价）
工程名称:和平大厦A座公有住房修缮工程 |  |  |  | 标段： |  |  | 第4页 共7页
序号 | 项目编码 | 项目名称 | 项目特征描述 |  | 计量 单位 | 工程量 | 金额(元)
[7 empty] | 综合 单价 | 合价 | 材料设备 暂估合价
49 | 030411002052 | 线槽 | 1.名称:塑料线槽 2.规格:24×14mm |  | m | 15
50 | 030411004051 | 配线 | 1.型号、规格:ZC-BV-2.5mm2 2.材质:铜芯 |  | m | 40
51 | 030411004052 | 配线 | 1.型号、规格:ZC-BV-4mm2 2.材质:铜芯 |  | m | 60
52 | 030404035051 | 插座 | 1.名称:二、三极插座 2.规格:10A/220V |  | 个 | 6
53 | 030404035052 | 插座 | 1.名称:三极带开关插座 2.规格:16A/220V |  | 个 | 2
54 | 030404034049 | 照明开关 | 1.名称:照明开关(单控单联) |  | 个 | 5
55 | 030404034050 | 照明开关 | 1.名称:照明开关(单控三联) |  | 个 | 2
56 | 030412005005 | 荧光灯 | 1.名称:LED平板灯 2.规格:600×600 48w |  | 套 | 5
57 | 030404033027 | 风扇 | 1.名称:管道排气扇 2.规格:300*300 3.安装方式:嵌入式 |  | 台 | 1
58 | 031004014029 | 给、排水附(配)件 | 1.名称:普通水龙头 2.型号、规格:DN15 |  | 个 | 2
59 | 011612002044 | 卫生洁具拆除 | 1.卫生洁具种类:坐式大便器 |  | 套 | 1
60 | 011612002045 | 卫生洁具拆除 | 1.卫生洁具种类:洗脸盆 |  | 套 | 1
61 | 031004003018 | 洗脸盆 | 1.名称:立柱式洗脸盆 单冷 |  | 组 | 1
62 | 031004006027 | 大便器 | 1.名称:坐式大便器 连体水箱 |  | 组 | 1
63 | 031004004007 | 洗菜盆 | 1.名称:不锈钢洗菜盆 冷水龙头 |  | 组 | 1
64 | 031004010026 | 淋浴器 | 1.材质、规格:DN15 2.组装形式:淋浴龙头、莲蓬喷头 |  | 套 | 1
65 | 011505010018 | 镜面玻璃 | 1.镜面玻璃品种、规格:成品带框玻璃镜 400×600mm |  | m2 | 0.24
66 | 000103004073 | 废料或家具搬运 | 1.名称:废料或家具人工搬至楼下归堆 |  | 工日 | 2
67 | 030701003007 | 空调器 | 1.空调保护性拆除 2.高空作业费 |  | 台 | 2
68 | 000103004074 | 清理卫生 | 1.名称:人工清理卫生 |  | 工日 | 1
分部小计
A座608房
本页小计
分部分项工程量清单与计价表 （适用于工程量清单计价）
工程名称:和平大厦A座公有住房修缮工程 |  |  |  | 标段： |  |  | 第5页 共7页
序号 | 项目编码 | 项目名称 | 项目特征描述 |  | 计量 单位 | 工程量 | 金额(元)
[7 empty] | 综合 单价 | 合价 | 材料设备 暂估合价
69 | 010801006034 | 门锁安装 | 1.部位:室内房间门 2.锁品种:球型锁 |  | 个 | 3
70 | 010807001007 | 铝合金窗玻璃更换 | 1.部位:厨房 2.玻璃品种、厚度:平板玻璃 δ=5mm |  | m2 | 1
71 | 011608001047 | 铲除油漆面 | 1.铲除部位名称:墙面 |  | m2 | 32
72 | 011406001047 | 抹灰面油漆 | 1.部位:墙面 2.腻子种类:成品腻子粉 3.刮腻子遍数:2遍 4.油漆品种、刷漆遍数:乳胶漆 1底1面 |  | m2 | 58
73 | 010802001013 | 铝合金推拉门 | 1.部位:厨房 2.门洞尺寸:1630*2330mm 3.门框、扇材质:铝合金 4.玻璃品种、厚度:平板玻璃 δ=6mm |  | 樘 | 1
74 | 011601001005 | 砖砌体拆除 | 1.部位:厨房 2.名称:灶台拆除 |  | m3 | 0.2
75 | 011505001005 | 花岗岩灶台 | 1.材料品种、规格、颜色:光面麻石花岗岩 |  | m2 | 5.05
76 | 011605002002 | 立面块料拆除 | 1.部位:厨房墙面 2.拆除的基层类型:水泥砂浆 3.饰面材料种类:陶瓷墙砖 |  | m2 | 2.49
77 | 011204003002 | 块料墙面 | 1.部位:厨房 2.安装方式:粘贴 3.面层材料品种、规格、颜色:陶瓷墙砖 300×600 4.缝宽、嵌缝材料种类:白水泥 |  | m2 | 9.28
78 | 030404017027 | 配电箱 | 1.名称:成套明装配电箱 2.规格:306×210×75mm |  | 台 | 1
79 | 030411002053 | 线槽 | 1.名称:塑料线槽 2.规格:59×22mm |  | m | 6
80 | 030411002054 | 线槽 | 1.名称:塑料线槽 2.规格:24×14mm |  | m | 15
81 | 030411004053 | 配线 | 1.型号、规格:ZC-BV-2.5mm2 2.材质:铜芯 |  | m | 40
82 | 030411004054 | 配线 | 1.型号、规格:ZC-BV-4mm2 2.材质:铜芯 |  | m | 60
83 | 030404035053 | 插座 | 1.名称:二、三极插座 2.规格:10A/220V |  | 个 | 6
本页小计
分部分项工程量清单与计价表 （适用于工程量清单计价）
工程名称:和平大厦A座公有住房修缮工程 |  |  |  | 标段： |  |  | 第6页 共7页
序号 | 项目编码 | 项目名称 | 项目特征描述 |  | 计量 单位 | 工程量 | 金额(元)
[7 empty] | 综合 单价 | 合价 | 材料设备 暂估合价
84 | 030404035054 | 插座 | 1.名称:三极带开关插座 2.规格:16A/220V |  | 个 | 2
85 | 030404034051 | 照明开关 | 1.名称:照明开关(单控单联) |  | 个 | 5
86 | 030404034052 | 照明开关 | 1.名称:照明开关(单控三联) |  | 个 | 2
87 | 030412005006 | 荧光灯 | 1.名称:LED平板灯 2.规格:600×600 48w |  | 套 | 5
88 | 030404033028 | 风扇 | 1.名称:管道排气扇 2.规格:300*300 3.安装方式:嵌入式 |  | 台 | 1
89 | 031004014030 | 给、排水附(配)件 | 1.名称:普通水龙头 2.型号、规格:DN15 |  | 个 | 2
90 | 011612002046 | 卫生洁具拆除 | 1.卫生洁具种类:坐式大便器 |  | 套 | 1
91 | 011612002047 | 卫生洁具拆除 | 1.卫生洁具种类:洗脸盆 |  | 套 | 1
92 | 031004003019 | 洗脸盆 | 1.名称:立柱式洗脸盆 单冷 |  | 组 | 1
93 | 031004006028 | 大便器 | 1.名称:坐式大便器 连体水箱 |  | 组 | 1
94 | 031004004008 | 洗菜盆 | 1.名称:不锈钢洗菜盆 冷水龙头 |  | 组 | 1
95 | 031004010027 | 淋浴器 | 1.材质、规格:DN15 2.组装形式:淋浴龙头、莲蓬喷头 |  | 套 | 1
96 | 031001006024 | 塑料管 | 1.介质:自来水 2.材质、规格:PPR-DN20 3.连接形式:热熔连接 |  | m | 18
97 | 031001006025 | 塑料管 | 1.介质:污水 2.材质、规格:UPVC-DN75 3.连接形式:承插粘接 |  | m | 20
98 | 011615001001 | 开孔(打洞) | 1.部位:厨房外墙 2.打洞部位材质:砖砌体 3.洞尺寸:φ>75mm |  | 个 | 1
99 | 031001011001 | 排水管新旧连接 | 1.名称:排水管新旧连接 |  | 处 | 1
100 | 000102003001 | 高空作业增加费 | 1.名称:排水管室外高空作业增加费 |  | 工日 | 1
101 | 011505010019 | 镜面玻璃 | 1.镜面玻璃品种、规格:成品带框玻璃镜 400×600mm |  | m2 | 0.24
102 | 000103004075 | 废料或家具搬运 | 1.名称:废料或家具人工搬至楼下归堆 |  | 工日 | 2
103 | 030701003008 | 空调器 | 1.空调保护性拆除 2.高空作业费 |  | 台 | 2
104 | 000103004076 | 清理卫生 | 1.名称:人工清理卫生 |  | 工日 | 1
本页小计
分部分项工程量清单与计价表 （适用于工程量清单计价）
工程名称:和平大厦A座公有住房修缮工程 |  |  |  | 标段： |  |  | 第7页 共7页
序号 | 项目编码 | 项目名称 | 项目特征描述 |  | 计量 单位 | 工程量 | 金额(元)
[7 empty] | 综合 单价 | 合价 | 材料设备 暂估合价
分部小计
废料外运、固定资产外运搬至指定仓库
105 | 010103002007 | 废料外运 | 1.名称:废料人工装车外运 2.运距:35km |  | 车次 | 1
106 | 010103002008 | 固定资产外运搬至指定仓库 | 1.室内原有家私、家具、空调等搬运含人工及车辆 |  | 车次 | 3
分部小计
本页小计
合 计

## 表10措施项目清单与计价汇总表
措施项目清单与计价汇总表
工程名称:和平大厦A座公有住房修缮工程 |  | 第1页 共1页
序号 | 项目名称 | 金额(元)
1 | 安全文明施工措施费
1.1 | 安全文明施工措施费(按费率计算)
1.2 | 其他安全文明施工措施(按清单列项)
1.2.1 | 临时围挡费
1.2.2 | 基坑内场地硬地化
1.3 | 产业工人职业训练专项经费
2 | 履约担保手续费
3 | 夜间施工增加费
4 | 赶工措施费
5 | 冬雨季施工费
6 | 已完成工程及设备保护费
7 | 地上地下设施及建筑物的临时保护费
8 | 混凝土、钢筋混凝土模板及支架费
9 | 二次搬运费
10 | 脚手架费
11 | 垂直运输机械费
12 | 大型机械设备进出场及安拆费
13 | 施工排水、降水费
14 | 专业工程措施项目费
14.1 | 室内空气污染测试
15 | 其他
合 计
注：专业工程措施项目费可根据工程实际在本表中补充。

## 表10-1措施项目清单与计价表(一)
措施项目清单与计价表(一)
工程名称:和平大厦A座公有住房修缮工程 |  |  | 标段： |  |  | 第1页 共1页
序号 | 项目编码 | 项目名称 | 项目特征描述 | 计量 单位 | 工程量 | 金额(元)
[6 empty] | 综合单价 | 合价
1 |  | 脚手架费 |  | 项
1.1 | 011701B00011 | 活动脚手架 | 1.活动脚手架 墙面砌筑与装饰 | m2 | 198.56
1.2 | 011701B00012 | 活动脚手架 | 2.活动脚手架 天棚面装饰及修整 | m2 | 50.65
1.3 | 031301017002 | 脚手架搭拆 | 1.安装专业脚手架搭拆 | 项 | 1
本页小计
合 计
注：本表适用于以综合单价形式计价的措施项目。