## 表08A分部分项工程量清单与计价表
分部分项工程量清单与计价表 （适用于工程量清单计价）
工程名称:科技园五十八区公有住房修缮工程 |  |  |  | 标段： |  |  | 第1页 共3页
序号 | 项目编码 | 项目名称 | 项目特征描述 |  | 计量 单位 | 工程量 | 金额(元)
[7 empty] | 综合 单价 | 合价 | 材料设备 暂估合价
7栋705房
1 | 010801006041 | 门锁安装 | 1.部位:入户门 2.锁品种:防盗锁 |  | 个 | 1
2 | 011608001051 | 铲除油漆面 | 1.铲除部位名称:墙面、天棚 |  | m2 | 266.02
3 | 011406001051 | 抹灰面油漆 | 1.部位:墙面、天棚 2.腻子种类:成品腻子粉 3.刮腻子遍数:2遍 4.油漆品种、刷漆遍数:乳胶漆 1底1面 |  | m2 | 266.02
4 | 011302001008 | 吊顶天棚 | 1.部位:卫生间 2.吊顶形式、吊杆规格、高度:不上人型 平面 3.龙骨材料种类、规格、中距:装配式U型轻钢龙骨 4.面层材料品种、规格:铝扣板 300×300 5.压条材料种类、规格:白色铝合金压角线 |  | m2 | 2.6
5 | 011605001011 | 平面块料拆除 | 1.部位:厨房 2.拆除的基层类型:水泥砂浆 3.饰面材料种类:陶瓷地砖 |  | m2 | 1.73
6 | 011102003010 | 块料楼地面 | 1.部位:厨房 2.结合层厚度、砂浆配合比:水泥砂浆 1:3 3.面层材料品种、规格、颜色:防滑砖 300×300 4.嵌缝材料种类:白水泥 |  | m2 | 1.73
7 | 011601001007 | 砖砌体拆除 | 1.部位:厨房 2.名称:灶台拆除 |  | m3 | 0.44
8 | 011505001007 | 花岗岩灶台 | 1.材料品种、规格、颜色:光面麻石花岗岩 |  | m2 | 6.05
9 | 011610002006 | 金属门窗拆除 | 1.部位:卫生间 2.名称:塑钢门拆除 |  | m2 | 1.42
10 | 011610001016 | 木门窗拆除 | 1.部位:厨房、室内房间门 2.名称:整樘木门拆除 |  | m2 | 4.91
11 | 010801002015 | 木质门带套 | 1.部位:室内房间门 2.门代号及洞口尺寸:850×2050 3.五金配件:L型锁、门碰珠 |  | 樘 | 2
本页小计
分部分项工程量清单与计价表 （适用于工程量清单计价）
工程名称:科技园五十八区公有住房修缮工程 |  |  |  | 标段： |  |  | 第2页 共3页
序号 | 项目编码 | 项目名称 | 项目特征描述 |  | 计量 单位 | 工程量 | 金额(元)
[7 empty] | 综合 单价 | 合价 | 材料设备 暂估合价
12 | 010802001016 | 铝合金平开门 | 1.部位:厨房、卫生间 2.门代号及洞口尺寸:700×2030 3.门框、扇材质:铝合金 4.玻璃品种、厚度:平板玻璃 δ=6mm |  | 樘 | 2
13 | 030404017031 | 配电箱 | 1.名称:成套明装配电箱 2.规格:306×210×75mm |  | 台 | 1
14 | 030411002061 | 线槽 | 1.名称:塑料线槽 2.规格:59×22mm |  | m | 24
15 | 030411002062 | 线槽 | 1.名称:塑料线槽 2.规格:24×14mm |  | m | 60
16 | 030411004061 | 配线 | 1.型号、规格:ZC-BV-2.5mm2 2.材质:铜芯 |  | m | 240
17 | 030411004062 | 配线 | 1.型号、规格:ZC-BV-4mm2 2.材质:铜芯 |  | m | 320
18 | 030412001055 | 普通灯具 | 1.名称:LED球型吸顶灯 2.规格:17w |  | 套 | 4
19 | 030412001056 | 普通灯具 | 1.名称:LED球型吸顶灯 2.规格:25w |  | 套 | 3
20 | 030412005010 | 荧光灯 | 1.名称:LED平板灯 2.规格:300×300 18w |  | 套 | 1
21 | 030404034059 | 照明开关 | 1.名称:单控单联照明开关 |  | 个 | 5
22 | 030404034060 | 照明开关 | 1.名称:单控双联照明开关 |  | 个 | 3
23 | 030404035061 | 插座 | 1.名称:二、三极插座 2.规格:10A/220V |  | 个 | 12
24 | 030404035062 | 插座 | 1.名称:三极带开关插座 2.规格:16A/220V |  | 个 | 2
25 | 030404033032 | 风扇 | 1.名称:排气扇 2.规格:8寸 3.安装方式:窗式 |  | 台 | 2
26 | 031004014034 | 给、排水附(配)件 | 1.名称:普通水龙头 2.型号、规格:DN15 |  | 个 | 2
27 | 011612002054 | 卫生洁具拆除 | 1.卫生洁具种类:坐式大便器 |  | 套 | 1
28 | 011612002055 | 卫生洁具拆除 | 1.卫生洁具种类:洗脸盆 |  | 套 | 1
29 | 031004006032 | 大便器 | 1.名称:坐式大便器 连体水箱 |  | 组 | 1
30 | 031004003023 | 洗脸盆 | 1.名称:立柱式洗脸盆 单冷 |  | 组 | 1
31 | 031004004011 | 洗菜盆 | 1.名称:不锈钢洗菜盆 冷水龙头 |  | 组 | 1
本页小计
分部分项工程量清单与计价表 （适用于工程量清单计价）
工程名称:科技园五十八区公有住房修缮工程 |  |  |  | 标段： |  |  | 第3页 共3页
序号 | 项目编码 | 项目名称 | 项目特征描述 |  | 计量 单位 | 工程量 | 金额(元)
[7 empty] | 综合 单价 | 合价 | 材料设备 暂估合价
32 | 031001006028 | 塑料管 | 1.介质:自来水 2.材质、规格:PPR-DN20 3.连接形式:热熔连接 |  | m | 12
33 | 031004010031 | 淋浴器 | 1.材质、规格:DN15 2.组装形式:淋浴龙头、莲蓬喷头 |  | 套 | 1
34 | 011505010022 | 镜面玻璃 | 1.镜面玻璃品种、规格:成品带框玻璃镜 400×600mm |  | m2 | 0.24
35 | 000103004085 | 废料及垃圾搬运 | 1.名称:废料及垃圾人工搬至楼下归堆 |  | 工日 | 2
36 | 000103004086 | 清理卫生 | 1.名称:人工清理卫生 |  | 工日 | 3
37 | 010103002011 | 废料外运 | 1.名称:废料人工装车外运 2.运距:35km |  | 车次 | 1
分部小计
本页小计
合 计

## 表10措施项目清单与计价汇总表
措施项目清单与计价汇总表
工程名称:科技园五十八区公有住房修缮工程 |  | 第1页 共1页
序号 | 项目名称 | 金额(元)
1 | 安全文明施工措施费
1.1 | 安全文明施工措施费(按费率计算)
1.2 | 其他安全文明施工措施(按清单列项)
1.2.1 | 临时围挡费
1.2.2 | 基坑内场地硬地化
1.3 | 产业工人职业训练专项经费
2 | 履约担保手续费
3 | 夜间施工增加费
4 | 赶工措施费
5 | 冬雨季施工费
6 | 已完成工程及设备保护费
7 | 地上地下设施及建筑物的临时保护费
8 | 混凝土、钢筋混凝土模板及支架费
9 | 二次搬运费
10 | 脚手架费
11 | 垂直运输机械费
12 | 大型机械设备进出场及安拆费
13 | 施工排水、降水费
14 | 专业工程措施项目费
14.1 | 室内空气污染测试
15 | 其他
合 计
注：专业工程措施项目费可根据工程实际在本表中补充。

## 表10-1措施项目清单与计价表(一)
措施项目清单与计价表(一)
工程名称:科技园五十八区公有住房修缮工程 |  |  | 标段： |  |  | 第1页 共1页
序号 | 项目编码 | 项目名称 | 项目特征描述 | 计量 单位 | 工程量 | 金额(元)
[6 empty] | 综合单价 | 合价
1 |  | 脚手架费 |  | 项
1.1 | 011701B00017 | 活动脚手架 | 1.活动脚手架 墙面砌筑与装饰 | m2 | 375.86
1.2 | 011701B00018 | 活动脚手架 | 2.活动脚手架 天棚面装饰及修整 | m2 | 119.88
1.3 | 031301017002 | 脚手架搭拆 | 1.安装专业脚手架搭拆 | 项 | 1
本页小计
合 计
注：本表适用于以综合单价形式计价的措施项目。