## 表08A分部分项工程量清单与计价表
分部分项工程量清单与计价表 （适用于工程量清单计价）
工程名称:向南路联检大院公有住房修缮工程 |  |  |  | 标段： |  |  | 第1页 共9页
序号 | 项目编码 | 项目名称 | 项目特征描述 |  | 计量 单位 | 工程量 | 金额(元)
[7 empty] | 综合 单价 | 合价 | 材料设备 暂估合价
联检大院卫检楼602房
1 | 010801006042 | 门锁安装 | 1.部位:入户内门 2.锁品种:防盗锁 |  | 个 | 1
2 | 011608001052 | 铲除油漆面 | 1.铲除部位名称:墙面、天棚 |  | m2 | 139.42
3 | 011406001052 | 抹灰面油漆 | 1.部位:墙面、天棚 2.腻子种类:成品腻子粉 3.刮腻子遍数:2遍 4.油漆品种、刷漆遍数:乳胶漆 1底1面 |  | m2 | 278.84
4 | 011610001017 | 木门窗拆除 | 1.部位:厨房门、室内房间门 2.名称:整樘木门拆除 |  | m2 | 5.23
5 | 010801002016 | 木质门带套 | 1.部位:室内房间门 2.门代号及洞口尺寸:850×2050 3.五金配件:L型锁、门碰珠 |  | 樘 | 3
6 | 011610002007 | 金属门窗拆除 | 1.部位:卫生间 2.名称:塑钢门拆除 |  | m2 | 1.64
7 | 010802001017 | 铝合金平开门 | 1.部位:卫生间 2.门代号及洞口尺寸:780×2100 3.门框、扇材质:铝合金 4.玻璃品种、厚度:平板玻璃 δ=6mm |  | 樘 | 1
8 | 030404017032 | 配电箱 | 1.名称:成套明装配电箱 2.规格:306×210×75mm |  | 台 | 1
9 | 030411002063 | 线槽 | 1.名称:塑料线槽 2.规格:59×22mm |  | m | 12
10 | 030411002064 | 线槽 | 1.名称:塑料线槽 2.规格:24×14mm |  | m | 30
11 | 030411004063 | 配线 | 1.型号、规格:ZC-BV-2.5mm2 2.材质:铜芯 |  | m | 80
12 | 030411004064 | 配线 | 1.型号、规格:ZC-BV-4mm2 2.材质:铜芯 |  | m | 120
13 | 030412001057 | 普通灯具 | 1.名称:LED球型吸顶灯 2.规格:17w |  | 套 | 3
14 | 030412001058 | 普通灯具 | 1.名称:LED球型吸顶灯 2.规格:25w |  | 套 | 4
15 | 030404034061 | 照明开关 | 1.名称:单控单联照明开关 |  | 个 | 3
16 | 030404034062 | 照明开关 | 1.名称:单控双联照明开关 |  | 个 | 3
17 | 030404035063 | 插座 | 1.名称:二、三极插座 2.规格:10A/220V |  | 个 | 6
本页小计
分部分项工程量清单与计价表 （适用于工程量清单计价）
工程名称:向南路联检大院公有住房修缮工程 |  |  |  | 标段： |  |  | 第2页 共9页
序号 | 项目编码 | 项目名称 | 项目特征描述 |  | 计量 单位 | 工程量 | 金额(元)
[7 empty] | 综合 单价 | 合价 | 材料设备 暂估合价
18 | 030404035064 | 插座 | 1.名称:三极带开关插座 2.规格:16A/220V |  | 个 | 3
19 | 030404033033 | 风扇 | 1.名称:排气扇 2.规格:8寸 3.安装方式:窗式 |  | 台 | 2
20 | 031004014035 | 给、排水附(配)件 | 1.名称:普通水龙头 2.型号、规格:DN15 |  | 个 | 2
21 | 011612002056 | 卫生洁具拆除 | 1.卫生洁具种类:坐式大便器 |  | 套 | 1
22 | 031004006033 | 大便器 | 1.名称:坐式大便器 连体水箱 |  | 组 | 1
23 | 031004004012 | 洗菜盆 | 1.名称:不锈钢洗菜盆 冷水龙头 |  | 组 | 1
24 | 031004010032 | 淋浴器 | 1.材质、规格:DN15 2.组装形式:淋浴龙头、莲蓬喷头 |  | 套 | 1
25 | 031001006029 | 塑料管 | 1.介质:自来水 2.材质、规格:PPR-DN20 3.连接形式:热熔连接 |  | m | 12
26 | 000103004087 | 废料及垃圾搬运 | 1.名称:废料及垃圾人工搬至楼下归堆 |  | 工日 | 8
27 | 000103004088 | 清理卫生 | 1.名称:人工清理卫生 |  | 工日 | 3
分部小计
联检大院商检楼201房
28 | 011606002019 | 墙柱面龙骨及饰面拆除 | 1.龙骨及饰面种类:木龙骨及胶合板饰面 |  | m2 | 6.42
29 | 010801006043 | 门锁安装 | 1.部位:入户门 2.锁品种:防盗锁 |  | 个 | 1
30 | 010801006044 | 门锁安装 | 1.部位:室内房间、厨卫及阳台门 2.锁品种:球型锁 |  | 个 | 4
31 | 010801006045 | 门锁安装 | 1.部位:室内房间门 2.锁品种:L型锁 |  | 个 | 1
32 | 011608001053 | 铲除油漆面 | 1.铲除部位名称:墙面、天棚 |  | m2 | 114.1
33 | 011406001053 | 抹灰面油漆 | 1.部位:墙面、天棚 2.腻子种类:成品腻子粉 3.刮腻子遍数:2遍 4.油漆品种、刷漆遍数:乳胶漆 1底1面 |  | m2 | 228.2
34 | 011606003006 | 天棚面龙骨及饰面拆除 | 1.部位:卫生间 2.龙骨及饰面种类:铝条板饰面 |  | m2 | 2.83
本页小计
分部分项工程量清单与计价表 （适用于工程量清单计价）
工程名称:向南路联检大院公有住房修缮工程 |  |  |  | 标段： |  |  | 第3页 共9页
序号 | 项目编码 | 项目名称 | 项目特征描述 |  | 计量 单位 | 工程量 | 金额(元)
[7 empty] | 综合 单价 | 合价 | 材料设备 暂估合价
35 | 011302001009 | 吊顶天棚 | 1.部位:卫生间 2.吊顶形式、吊杆规格、高度:不上人型 平面 3.龙骨材料种类、规格、中距:装配式U型轻钢龙骨 4.面层材料品种、规格:铝扣板 300×300 5.压条材料种类、规格:白色铝合金压角线 |  | m2 | 2.83
36 | 030404017033 | 配电箱 | 1.名称:成套明装配电箱 2.规格:306×210×75mm |  | 台 | 1
37 | 030411002065 | 线槽 | 1.名称:塑料线槽 2.规格:59×22mm |  | m | 12
38 | 030411002066 | 线槽 | 1.名称:塑料线槽 2.规格:24×14mm |  | m | 30
39 | 030411004065 | 配线 | 1.型号、规格:ZC-BV-2.5mm2 2.材质:铜芯 |  | m | 80
40 | 030411004066 | 配线 | 1.型号、规格:ZC-BV-4mm2 2.材质:铜芯 |  | m | 120
41 | 030412001059 | 普通灯具 | 1.名称:LED球型吸顶灯 2.规格:17w |  | 套 | 3
42 | 030412001060 | 普通灯具 | 1.名称:LED球型吸顶灯 2.规格:25w |  | 套 | 4
43 | 030412005011 | 荧光灯 | 1.名称:LED平板灯 2.规格:300×300 18w |  | 套 | 1
44 | 030404034063 | 照明开关 | 1.名称:单控单联照明开关 |  | 个 | 3
45 | 030404034064 | 照明开关 | 1.名称:单控双联照明开关 |  | 个 | 3
46 | 030404035065 | 插座 | 1.名称:二、三极插座 2.规格:10A/220V |  | 个 | 6
47 | 030404035066 | 插座 | 1.名称:三极带开关插座 2.规格:16A/220V |  | 个 | 2
48 | 030404033034 | 风扇 | 1.名称:排气扇 2.规格:8寸 3.安装方式:窗式 |  | 台 | 2
49 | 031004014036 | 给、排水附(配)件 | 1.名称:普通水龙头 2.型号、规格:DN15 |  | 个 | 2
50 | 011612002057 | 卫生洁具拆除 | 1.卫生洁具种类:坐式大便器 |  | 套 | 1
51 | 011612002058 | 卫生洁具拆除 | 1.卫生洁具种类:洗脸盆 |  | 套 | 1
52 | 031004006034 | 大便器 | 1.名称:坐式大便器 连体水箱 |  | 组 | 1
本页小计
分部分项工程量清单与计价表 （适用于工程量清单计价）
工程名称:向南路联检大院公有住房修缮工程 |  |  |  | 标段： |  |  | 第4页 共9页
序号 | 项目编码 | 项目名称 | 项目特征描述 |  | 计量 单位 | 工程量 | 金额(元)
[7 empty] | 综合 单价 | 合价 | 材料设备 暂估合价
53 | 031004003024 | 洗脸盆 | 1.名称:立柱式洗脸盆 单冷 |  | 组 | 1
54 | 031004004013 | 洗菜盆 | 1.名称:不锈钢洗菜盆 冷水龙头 |  | 组 | 1
55 | 031004010033 | 淋浴器 | 1.材质、规格:DN15 2.组装形式:淋浴龙头、莲蓬喷头 |  | 套 | 1
56 | 031001006030 | 塑料管 | 1.介质:自来水 2.材质、规格:PPR-DN20 3.连接形式:热熔连接 |  | m | 12
57 | 011505010023 | 镜面玻璃 | 1.镜面玻璃品种、规格:成品带框玻璃镜 400×600mm |  | m2 | 0.24
58 | 000103004089 | 废料及垃圾搬运 | 1.名称:废料及垃圾人工搬至楼下归堆 |  | 工日 | 2
59 | 000103004090 | 清理卫生 | 1.名称:人工清理卫生 |  | 工日 | 2
分部小计
联检大院商检楼302房
60 | 010801006046 | 门锁安装 | 1.部位:室内房间门 2.锁品种:球型锁 |  | 个 | 2
61 | 010801006047 | 门锁安装 | 1.部位:卫生间门 2.锁品种:L型锁 |  | 个 | 1
62 | 010807001009 | 铝合金窗玻璃更换 | 1.部位:卫生间 2.玻璃品种、厚度:平板玻璃 δ=5mm |  | m2 | 2
63 | 011614002001 | 柜体拆除 | 1.部位:室内房间 2.名称:固定壁柜拆除 |  | 个 | 2
64 | 011608001054 | 铲除油漆面 | 1.铲除部位名称:墙面、天棚 |  | m2 | 114.1
65 | 011406001054 | 抹灰面油漆 | 1.部位:墙面、天棚 2.腻子种类:成品腻子粉 3.刮腻子遍数:2遍 4.油漆品种、刷漆遍数:乳胶漆 1底1面 |  | m2 | 228.2
66 | 011606003007 | 天棚面龙骨及饰面拆除 | 1.部位:卫生间 2.龙骨及饰面种类:铝条板饰面 |  | m2 | 2.83
67 | 011302001010 | 吊顶天棚 | 1.部位:卫生间 2.吊顶形式、吊杆规格、高度:不上人型 平面 3.龙骨材料种类、规格、中距:装配式U型轻钢龙骨 4.面层材料品种、规格:铝扣板 300×300 5.压条材料种类、规格:白色铝合金压角线 |  | m2 | 2.83
本页小计
分部分项工程量清单与计价表 （适用于工程量清单计价）
工程名称:向南路联检大院公有住房修缮工程 |  |  |  | 标段： |  |  | 第5页 共9页
序号 | 项目编码 | 项目名称 | 项目特征描述 |  | 计量 单位 | 工程量 | 金额(元)
[7 empty] | 综合 单价 | 合价 | 材料设备 暂估合价
68 | 030404017034 | 配电箱 | 1.名称:成套明装配电箱 2.规格:306×210×75mm |  | 台 | 1
69 | 030411002067 | 线槽 | 1.名称:塑料线槽 2.规格:59×22mm |  | m | 12
70 | 030411002068 | 线槽 | 1.名称:塑料线槽 2.规格:24×14mm |  | m | 30
71 | 030411004067 | 配线 | 1.型号、规格:ZC-BV-2.5mm2 2.材质:铜芯 |  | m | 80
72 | 030411004068 | 配线 | 1.型号、规格:ZC-BV-4mm2 2.材质:铜芯 |  | m | 120
73 | 030412001061 | 普通灯具 | 1.名称:LED球型吸顶灯 2.规格:17w |  | 套 | 3
74 | 030412001062 | 普通灯具 | 1.名称:LED球型吸顶灯 2.规格:25w |  | 套 | 4
75 | 030412005012 | 荧光灯 | 1.名称:LED平板灯 2.规格:300×300 18w |  | 套 | 1
76 | 030404034065 | 照明开关 | 1.名称:单控单联照明开关 |  | 个 | 3
77 | 030404034066 | 照明开关 | 1.名称:单控双联照明开关 |  | 个 | 3
78 | 030404035067 | 插座 | 1.名称:二、三极插座 2.规格:10A/220V |  | 个 | 6
79 | 030404035068 | 插座 | 1.名称:三极带开关插座 2.规格:16A/220V |  | 个 | 2
80 | 030404033035 | 风扇 | 1.名称:排气扇 2.规格:8寸 3.安装方式:窗式 |  | 台 | 2
81 | 031004014037 | 给、排水附(配)件 | 1.名称:普通水龙头 2.型号、规格:DN15 |  | 个 | 2
82 | 011612002059 | 卫生洁具拆除 | 1.卫生洁具种类:坐式大便器 |  | 套 | 1
83 | 011612002060 | 卫生洁具拆除 | 1.卫生洁具种类:洗脸盆 |  | 套 | 1
84 | 031004006035 | 大便器 | 1.名称:坐式大便器 连体水箱 |  | 组 | 1
85 | 031004003025 | 洗脸盆 | 1.名称:立柱式洗脸盆 单冷 |  | 组 | 1
86 | 031004004014 | 洗菜盆 | 1.名称:不锈钢洗菜盆 冷水龙头 |  | 组 | 1
87 | 031004010034 | 淋浴器 | 1.材质、规格:DN15 2.组装形式:淋浴龙头、莲蓬喷头 |  | 套 | 1
88 | 031001006031 | 塑料管 | 1.介质:自来水 2.材质、规格:PPR-DN20 3.连接形式:热熔连接 |  | m | 12
本页小计
分部分项工程量清单与计价表 （适用于工程量清单计价）
工程名称:向南路联检大院公有住房修缮工程 |  |  |  | 标段： |  |  | 第6页 共9页
序号 | 项目编码 | 项目名称 | 项目特征描述 |  | 计量 单位 | 工程量 | 金额(元)
[7 empty] | 综合 单价 | 合价 | 材料设备 暂估合价
89 | 011505010024 | 镜面玻璃 | 1.镜面玻璃品种、规格:成品带框玻璃镜 400×600mm |  | m2 | 0.24
90 | 000103004091 | 废料及垃圾搬运 | 1.名称:废料及垃圾人工搬至楼下归堆 |  | 工日 | 2
91 | 000103004092 | 清理卫生 | 1.名称:人工清理卫生 |  | 工日 | 2
分部小计
联检大院商检楼701房
92 | 010801006048 | 门锁安装 | 1.部位:室内房间、厨房门 2.锁品种:球型锁 |  | 个 | 3
93 | 011608001055 | 铲除油漆面 | 1.铲除部位名称:墙面、天棚 |  | m2 | 228.2
94 | 011406001055 | 抹灰面油漆 | 1.部位:墙面、天棚 2.腻子种类:成品腻子粉 3.刮腻子遍数:2遍 4.油漆品种、刷漆遍数:乳胶漆 1底1面 |  | m2 | 228.2
95 | 011616B00003 | 楼地面铲(拆)除 | 1.面层材质种类:水泥砂浆 |  | m2 | 48.86
96 | 011101006004 | 平面砂浆找平层 | 1.找平层厚度、砂浆配合比:20mm厚 水泥砂浆 1:3 |  | m2 | 48.86
97 | 011102003011 | 块料楼地面 | 1.结合层厚度、砂浆配合比:水泥砂浆 1:3 2.面层材料品种、规格、颜色:陶瓷地面砖 600×600 3.嵌缝材料种类:白水泥 |  | m2 | 48.86
98 | 011105003003 | 块料踢脚线 | 1.踢脚线高度:100mm 2.粘贴层厚度、材料种类:水泥砂浆 1:3 3.面层材料品种、规格、颜色:陶瓷踢脚线 |  | m2 | 6.67
99 | 011606003008 | 天棚面龙骨及饰面拆除 | 1.部位:卫生间 2.龙骨及饰面种类:铝条板饰面 |  | m2 | 2.83
100 | 011302001011 | 吊顶天棚 | 1.部位:卫生间 2.吊顶形式、吊杆规格、高度:不上人型 平面 3.龙骨材料种类、规格、中距:装配式U型轻钢龙骨 4.面层材料品种、规格:铝扣板 300×300 5.压条材料种类、规格:白色铝合金压角线 |  | m2 | 2.83
101 | 011610001018 | 木门窗拆除 | 1.部位:室内房间门 2.名称:整樘木门拆除 |  | m2 | 6.38
本页小计
分部分项工程量清单与计价表 （适用于工程量清单计价）
工程名称:向南路联检大院公有住房修缮工程 |  |  |  | 标段： |  |  | 第7页 共9页
序号 | 项目编码 | 项目名称 | 项目特征描述 |  | 计量 单位 | 工程量 | 金额(元)
[7 empty] | 综合 单价 | 合价 | 材料设备 暂估合价
102 | 010801002017 | 木质门带套 | 1.部位:室内房间门 2.门代号及洞口尺寸:850×2050 3.五金配件:L型锁、门碰珠 |  | 樘 | 3
103 | 010406B00004 | 轻质墙板 | 1.部位:门洞上部 2.墙体龙骨:轻钢龙骨 3.墙板材质、规格:硅酸钙板 |  | m2 | 2.91
104 | 010802001018 | 铝合金平开门 | 1.部位:厨房门 2.门代号及洞口尺寸:780×2100 3.门框、扇材质:铝合金 4.玻璃品种、厚度:平板玻璃 δ=6mm |  | 樘 | 1
105 | 030404017035 | 配电箱 | 1.名称:成套明装配电箱 2.规格:306×210×75mm |  | 台 | 1
106 | 030411002069 | 线槽 | 1.名称:塑料线槽 2.规格:59×22mm |  | m | 12
107 | 030411002070 | 线槽 | 1.名称:塑料线槽 2.规格:24×14mm |  | m | 30
108 | 030411004069 | 配线 | 1.型号、规格:ZC-BV-2.5mm2 2.材质:铜芯 |  | m | 80
109 | 030411004070 | 配线 | 1.型号、规格:ZC-BV-4mm2 2.材质:铜芯 |  | m | 120
110 | 030412001063 | 普通灯具 | 1.名称:LED球型吸顶灯 2.规格:17w |  | 套 | 3
111 | 030412001064 | 普通灯具 | 1.名称:LED球型吸顶灯 2.规格:25w |  | 套 | 4
112 | 030412005013 | 荧光灯 | 1.名称:LED平板灯 2.规格:300×300 18w |  | 套 | 1
113 | 030404034067 | 照明开关 | 1.名称:单控单联照明开关 |  | 个 | 3
114 | 030404034068 | 照明开关 | 1.名称:单控双联照明开关 |  | 个 | 3
115 | 030404035069 | 插座 | 1.名称:二、三极插座 2.规格:10A/220V |  | 个 | 6
116 | 030404035070 | 插座 | 1.名称:三极带开关插座 2.规格:16A/220V |  | 个 | 2
117 | 030404033036 | 风扇 | 1.名称:排气扇 2.规格:8寸 3.安装方式:窗式 |  | 台 | 2
118 | 031004014038 | 给、排水附(配)件 | 1.名称:普通水龙头 2.型号、规格:DN15 |  | 个 | 2
119 | 011612002061 | 卫生洁具拆除 | 1.卫生洁具种类:坐式大便器 |  | 套 | 1
本页小计
分部分项工程量清单与计价表 （适用于工程量清单计价）
工程名称:向南路联检大院公有住房修缮工程 |  |  |  | 标段： |  |  | 第8页 共9页
序号 | 项目编码 | 项目名称 | 项目特征描述 |  | 计量 单位 | 工程量 | 金额(元)
[7 empty] | 综合 单价 | 合价 | 材料设备 暂估合价
120 | 011612002062 | 卫生洁具拆除 | 1.卫生洁具种类:洗脸盆 |  | 套 | 1
121 | 031004006036 | 大便器 | 1.名称:坐式大便器 连体水箱 |  | 组 | 1
122 | 031004003026 | 洗脸盆 | 1.名称:立柱式洗脸盆 单冷 |  | 组 | 1
123 | 031004004015 | 洗菜盆 | 1.名称:不锈钢洗菜盆 冷水龙头 |  | 组 | 1
124 | 031004010035 | 淋浴器 | 1.材质、规格:DN15 2.组装形式:淋浴龙头、莲蓬喷头 |  | 套 | 1
125 | 031001006032 | 塑料管 | 1.介质:自来水 2.材质、规格:PPR-DN20 3.连接形式:热熔连接 |  | m | 12
126 | 011505010025 | 镜面玻璃 | 1.镜面玻璃品种、规格:成品带框玻璃镜 400×600mm |  | m2 | 0.24
127 | 000103004093 | 废料及垃圾搬运 | 1.名称:废料及垃圾人工搬至楼下归堆 |  | 工日 | 2
128 | 000103004094 | 清理卫生 | 1.名称:人工清理卫生 |  | 工日 | 2
分部小计
联检大院商检楼303房
129 | 010801006049 | 门锁安装 | 1.部位:室内房间门 2.锁品种:球型锁 |  | 个 | 2
130 | 011608001056 | 铲除油漆面 | 1.铲除部位名称:墙面、天棚 |  | m2 | 114.1
131 | 011406001056 | 抹灰面油漆 | 1.部位:墙面、天棚 2.腻子种类:成品腻子粉 3.刮腻子遍数:2遍 4.油漆品种、刷漆遍数:乳胶漆 1底1面 |  | m2 | 228.2
132 | 030404017036 | 配电箱 | 1.名称:成套明装配电箱 2.规格:306×210×75mm |  | 台 | 1
133 | 030411002071 | 线槽 | 1.名称:塑料线槽 2.规格:59×22mm |  | m | 12
134 | 030411002072 | 线槽 | 1.名称:塑料线槽 2.规格:24×14mm |  | m | 30
135 | 030411004071 | 配线 | 1.型号、规格:ZC-BV-2.5mm2 2.材质:铜芯 |  | m | 80
136 | 030411004072 | 配线 | 1.型号、规格:ZC-BV-4mm2 2.材质:铜芯 |  | m | 120
137 | 030412001065 | 普通灯具 | 1.名称:LED球型吸顶灯 2.规格:17w |  | 套 | 3
本页小计
分部分项工程量清单与计价表 （适用于工程量清单计价）
工程名称:向南路联检大院公有住房修缮工程 |  |  |  | 标段： |  |  | 第9页 共9页
序号 | 项目编码 | 项目名称 | 项目特征描述 |  | 计量 单位 | 工程量 | 金额(元)
[7 empty] | 综合 单价 | 合价 | 材料设备 暂估合价
138 | 030412001066 | 普通灯具 | 1.名称:LED球型吸顶灯 2.规格:25w |  | 套 | 4
139 | 030412005014 | 荧光灯 | 1.名称:LED平板灯 2.规格:300×300 18w |  | 套 | 1
140 | 030404034069 | 照明开关 | 1.名称:单控单联照明开关 |  | 个 | 3
141 | 030404034070 | 照明开关 | 1.名称:单控双联照明开关 |  | 个 | 3
142 | 030404035071 | 插座 | 1.名称:二、三极插座 2.规格:10A/220V |  | 个 | 6
143 | 030404035072 | 插座 | 1.名称:三极带开关插座 2.规格:16A/220V |  | 个 | 2
144 | 030404033037 | 风扇 | 1.名称:排气扇 2.规格:8寸 3.安装方式:窗式 |  | 台 | 2
145 | 031004014039 | 给、排水附(配)件 | 1.名称:普通水龙头 2.型号、规格:DN15 |  | 个 | 2
146 | 011612002063 | 卫生洁具拆除 | 1.卫生洁具种类:坐式大便器 |  | 套 | 1
147 | 031004006037 | 大便器 | 1.名称:坐式大便器 连体水箱 |  | 组 | 1
148 | 031004010036 | 淋浴器 | 1.材质、规格:DN15 2.组装形式:淋浴龙头、莲蓬喷头 |  | 套 | 1
149 | 000103004095 | 废料及垃圾搬运 | 1.名称:废料及垃圾人工搬至楼下归堆 |  | 工日 | 5
150 | 000103004096 | 清理卫生 | 1.名称:人工清理卫生 |  | 工日 | 2
分部小计
废料外运
151 | 010103002012 | 废料外运 | 1.名称:废料人工装车外运 2.运距:35km |  | 车次 | 1
分部小计
本页小计
合 计

## 表10措施项目清单与计价汇总表
措施项目清单与计价汇总表
工程名称:向南路联检大院公有住房修缮工程 |  | 第1页 共1页
序号 | 项目名称 | 金额(元)
1 | 安全文明施工措施费
1.1 | 安全文明施工措施费(按费率计算)
1.2 | 其他安全文明施工措施(按清单列项)
1.2.1 | 临时围挡费
1.2.2 | 基坑内场地硬地化
1.3 | 产业工人职业训练专项经费
2 | 履约担保手续费
3 | 夜间施工增加费
4 | 赶工措施费
5 | 冬雨季施工费
6 | 已完成工程及设备保护费
7 | 地上地下设施及建筑物的临时保护费
8 | 混凝土、钢筋混凝土模板及支架费
9 | 二次搬运费
10 | 脚手架费
11 | 垂直运输机械费
12 | 大型机械设备进出场及安拆费
13 | 施工排水、降水费
14 | 专业工程措施项目费
14.1 | 室内空气污染测试
15 | 其他
合 计
注：专业工程措施项目费可根据工程实际在本表中补充。

## 表10-1措施项目清单与计价表(一)
措施项目清单与计价表(一)
工程名称:向南路联检大院公有住房修缮工程 |  |  | 标段： |  |  | 第1页 共1页
序号 | 项目编码 | 项目名称 | 项目特征描述 | 计量 单位 | 工程量 | 金额(元)
[6 empty] | 综合单价 | 合价
1 |  | 脚手架费 |  | 项
1.1 | 011701B00019 | 活动脚手架 | 1.活动脚手架 墙面砌筑与装饰 | m2 | 911.19
1.2 | 011701B00020 | 活动脚手架 | 2.活动脚手架 天棚面装饰及修整 | m2 | 280.45
1.3 | 031301017002 | 脚手架搭拆 | 1.安装专业脚手架搭拆 | 项 | 1
本页小计
合 计
注：本表适用于以综合单价形式计价的措施项目。