## 表08A分部分项工程量清单与计价表
分部分项工程量清单与计价表 （适用于工程量清单计价）
工程名称:动检大院4栋公有住房修缮工程 |  |  |  | 标段： |  |  | 第1页 共4页
序号 | 项目编码 | 项目名称 | 项目特征描述 |  | 计量 单位 | 工程量 | 金额(元)
[7 empty] | 综合 单价 | 合价 | 材料设备 暂估合价
4栋101房
1 | 011610002009 | 金属门窗拆除 | 1.名称:双开彩板门拆除 |  | m2 | 3.66
2 | 010401012001 | 封门洞 | 1.砖品种、规格、强度等级:蒸压灰砂砖 240×115×53 10MPa 2.砂浆强度等级、配合比:M5水泥砂浆 |  | m3 | 0.69
3 | 011606002020 | 墙柱面龙骨及饰面拆除 | 1.龙骨及饰面种类:木龙骨及胶合板饰面 |  | m2 | 14.35
4 | 011604002001 | 立面抹灰层拆除 | 1.抹灰层种类:水泥砂浆 |  | m2 | 188.47
5 | 011605002003 | 立面块料拆除 | 1.饰面材料种类:陶瓷墙砖 高1.35m |  | m2 | 90.87
6 | 011616B00004 | 楼地面铲(拆)除 | 1.面层材质种类:整体水磨石面层 35mm厚 |  | m2 | 51.27
7 | 011608001058 | 铲除油漆面 | 1.铲除部位名称:墙面、天棚 |  | m2 | 239.74
8 | 011406001058 | 抹灰面油漆 | 1.部位:墙面、天棚 2.腻子种类:成品腻子粉 3.刮腻子遍数:2遍 4.油漆品种、刷漆遍数:乳胶漆 1底1面 |  | m2 | 239.74
9 | 011105003004 | 块料踢脚线 | 1.踢脚线高度:100mm 2.粘贴层厚度、材料种类:水泥砂浆 1:3 3.面层材料品种、规格、颜色:陶瓷踢脚线 |  | m2 | 6.73
10 | 011101006005 | 平面砂浆找平层 | 1.找平层厚度、砂浆配合比:20mm厚 水泥砂浆 1:3 |  | m2 | 51.27
11 | 011102003012 | 块料楼地面 | 1.结合层厚度、砂浆配合比:水泥砂浆 1:3 2.面层材料品种、规格、颜色:陶瓷地面砖 600×600 3.嵌缝材料种类:白水泥 |  | m2 | 51.27
12 | 011602001001 | 混凝土构件拆除 | 1.构件名称:卫生间蹲位 |  | m3 | 0.15
13 | 011605001012 | 平面块料拆除 | 1.部位:卫生间地面 2.拆除的基层类型:水泥砂浆 3.饰面材料种类:陶瓷地砖 |  | m2 | 1.77
14 | 011605002004 | 立面块料拆除 | 1.部位:卫生间墙面 2.拆除的基层类型:水泥砂浆 3.饰面材料种类:陶瓷墙砖 |  | m2 | 14.08
本页小计
分部分项工程量清单与计价表 （适用于工程量清单计价）
工程名称:动检大院4栋公有住房修缮工程 |  |  |  | 标段： |  |  | 第2页 共4页
序号 | 项目编码 | 项目名称 | 项目特征描述 |  | 计量 单位 | 工程量 | 金额(元)
[7 empty] | 综合 单价 | 合价 | 材料设备 暂估合价
15 | 010904003002 | 楼(地)面砂浆防水 | 1.部位:卫生间地面 2.防水层做法:聚合物水泥防水砂浆 3.砂浆厚度:25mm |  | m2 | 1.77
16 | 010904002002 | 楼(地)面涂膜防水 | 1.部位:卫生间地面 2.防水膜品种:聚合物水泥防水涂料 3.涂膜厚度:1.5mm |  | m2 | 1.77
17 | 011101006006 | 平面砂浆找平层 | 1.找平层厚度、砂浆配合比:20mm 水泥砂浆 1:3 |  | m2 | 1.77
18 | 011102003013 | 块料楼地面 | 1.部位:卫生间 2.结合层厚度、砂浆配合比:水泥砂浆 1:3 3.面层材料品种、规格、颜色:防滑砖 300×300 4.嵌缝材料种类:白水泥 |  | m2 | 1.77
19 | 010903003011 | 墙面砂浆防水 | 1.部位:卫生间墙面 2.防水层做法:聚合物水泥防水砂浆 3.砂浆厚度:25mm |  | m2 | 14.08
20 | 010903002002 | 墙面涂膜防水 | 1.部位:卫生间墙面 2.防水膜品种:聚合物水泥防水涂料 3.涂膜厚度:1.5mm |  | m2 | 14.08
21 | 011201001002 | 墙面一般抹灰 | 1.底层厚度、砂浆配合比:15mm 水泥石灰砂浆 1:3:9 2.面层厚度、砂浆配合比:5mm 水泥砂浆 1:2.5 |  | m2 | 14.08
22 | 011204003003 | 块料墙面 | 1.部位:卫生间 2.安装方式:粘贴 3.面层材料品种、规格、颜色:陶瓷墙砖 300×600 4.缝宽、嵌缝材料种类:白水泥 |  | m2 | 14.08
23 | 011610001019 | 木门窗拆除 | 1.部位:入户内门、室内房间门 2.名称:整樘木门拆除 |  | m2 | 8.14
24 | 011610002010 | 金属门窗拆除 | 1.部位:卫生间 2.名称:塑钢门拆除 |  | m2 | 1.4
25 | 010802002002 | 彩板门 | 1.部位:入户门 2.门代号及洞口尺寸:850×2000 3.五金配件:防盗锁 |  | 樘 | 1
26 | 010801002018 | 木质门带套 | 1.部位:室内房间门、厨房门 2.门代号及洞口尺寸:850×2000 3.五金配件:L型锁、门碰珠 |  | 樘 | 4
本页小计
分部分项工程量清单与计价表 （适用于工程量清单计价）
工程名称:动检大院4栋公有住房修缮工程 |  |  |  | 标段： |  |  | 第3页 共4页
序号 | 项目编码 | 项目名称 | 项目特征描述 |  | 计量 单位 | 工程量 | 金额(元)
[7 empty] | 综合 单价 | 合价 | 材料设备 暂估合价
27 | 010802001020 | 铝合金平开门 | 1.部位:厨房门 2.门代号及洞口尺寸:700×2000 3.门框、扇材质:铝合金 4.玻璃品种、厚度:平板玻璃 δ=6mm |  | 樘 | 1
28 | 011610002011 | 金属门窗拆除 | 1.名称:钢质平开窗拆除 |  | m2 | 6.53
29 | 010807001011 | 铝合金推拉窗 | 1.框、扇材质:铝合金 2.玻璃品种、厚度:平板玻璃 δ=5mm |  | m2 | 8.55
30 | 011601001008 | 砖砌体拆除 | 1.部位:厨房 2.名称:灶台拆除 |  | m3 | 0.2
31 | 011505001008 | 花岗岩灶台 | 1.材料品种、规格、颜色:光面麻石花岗岩 |  | m2 | 6.78
32 | 011204003004 | 块料墙面 | 1.部位:厨房 2.安装方式:粘贴 3.面层材料品种、规格、颜色:陶瓷墙砖 300×600 4.缝宽、嵌缝材料种类:白水泥 |  | m2 | 14.42
33 | 030404017038 | 配电箱 | 1.名称:成套明装配电箱 2.规格:306×210×75mm |  | 台 | 1
34 | 030411002075 | 线槽 | 1.名称:塑料线槽 2.规格:59×22mm |  | m | 48
35 | 030411002076 | 线槽 | 1.名称:塑料线槽 2.规格:24×14mm |  | m | 120
36 | 030411004075 | 配线 | 1.型号、规格:ZC-BV-2.5mm2 2.材质:铜芯 |  | m | 320
37 | 030411004076 | 配线 | 1.型号、规格:ZC-BV-4mm2 2.材质:铜芯 |  | m | 480
38 | 030412001069 | 普通灯具 | 1.名称:LED球型吸顶灯 2.规格:17w |  | 套 | 3
39 | 030412001070 | 普通灯具 | 1.名称:LED球型吸顶灯 2.规格:25w |  | 套 | 4
40 | 030404034073 | 照明开关 | 1.名称:单控单联照明开关 |  | 个 | 5
41 | 030404034074 | 照明开关 | 1.名称:单控双联照明开关 |  | 个 | 2
42 | 030404035075 | 插座 | 1.名称:二、三极插座 2.规格:10A/220V |  | 个 | 24
43 | 030404035076 | 插座 | 1.名称:三极带开关插座 2.规格:16A/220V |  | 个 | 3
本页小计
分部分项工程量清单与计价表 （适用于工程量清单计价）
工程名称:动检大院4栋公有住房修缮工程 |  |  |  | 标段： |  |  | 第4页 共4页
序号 | 项目编码 | 项目名称 | 项目特征描述 |  | 计量 单位 | 工程量 | 金额(元)
[7 empty] | 综合 单价 | 合价 | 材料设备 暂估合价
44 | 030404033039 | 风扇 | 1.名称:排气扇 2.规格:8寸 3.安装方式:窗式 |  | 台 | 2
45 | 031004014041 | 给、排水附(配)件 | 1.名称:普通水龙头 2.型号、规格:DN15 |  | 个 | 3
46 | 011612002066 | 卫生洁具拆除 | 1.卫生洁具种类:蹲式大便器 |  | 套 | 1
47 | 011612002067 | 卫生洁具拆除 | 1.卫生洁具种类:洗脸盆 |  | 套 | 1
48 | 031004003028 | 洗脸盆 | 1.名称:立柱式洗脸盆 单冷 |  | 组 | 1
49 | 031004006039 | 大便器 | 1.名称:坐式大便器 连体水箱 |  | 组 | 1
50 | 031004004017 | 洗菜盆 | 1.名称:不锈钢洗菜盆 冷水龙头 |  | 组 | 1
51 | 031004010038 | 淋浴器 | 1.材质、规格:DN15 2.组装形式:淋浴龙头、莲蓬喷头 |  | 套 | 1
52 | 011505010027 | 镜面玻璃 | 1.镜面玻璃品种、规格:成品带框玻璃镜 400×600mm |  | m2 | 0.24
53 | 031001006033 | 塑料管 | 1.介质:自来水 2.材质、规格:PPR-DN20 3.连接形式:热熔连接 |  | m | 12
54 | 031001006034 | 塑料管 | 1.介质:污水 2.材质、规格:UPVC-DN110 3.连接形式:承插粘接 |  | m | 3
55 | 031001006035 | 塑料管 | 1.介质:污水 2.材质、规格:UPVC-DN63 3.连接形式:承插粘接 |  | m | 3
56 | 000103004099 | 废料及垃圾搬运 | 1.名称:废料及垃圾人工搬至楼下归堆 |  | 工日 | 3
57 | 000103004100 | 清理卫生 | 1.名称:人工清理卫生 |  | 工日 | 2
58 | 010103002014 | 废料外运 | 1.名称:废料人工装车外运 2.运距:35km |  | 车次 | 2
分部小计
本页小计
合 计

## 表10措施项目清单与计价汇总表
措施项目清单与计价汇总表
工程名称:动检大院4栋公有住房修缮工程 |  | 第1页 共1页
序号 | 项目名称 | 金额(元)
1 | 安全文明施工措施费
1.1 | 安全文明施工措施费(按费率计算)
1.2 | 其他安全文明施工措施(按清单列项)
1.2.1 | 临时围挡费
1.2.2 | 基坑内场地硬地化
1.3 | 产业工人职业训练专项经费
2 | 履约担保手续费
3 | 夜间施工增加费
4 | 赶工措施费
5 | 冬雨季施工费
6 | 已完成工程及设备保护费
7 | 地上地下设施及建筑物的临时保护费
8 | 混凝土、钢筋混凝土模板及支架费
9 | 二次搬运费
10 | 脚手架费
11 | 垂直运输机械费
12 | 大型机械设备进出场及安拆费
13 | 施工排水、降水费
14 | 专业工程措施项目费
14.1 | 室内空气污染测试
15 | 其他
合 计
注：专业工程措施项目费可根据工程实际在本表中补充。

## 表10-1措施项目清单与计价表(一)
措施项目清单与计价表(一)
工程名称:动检大院4栋公有住房修缮工程 |  |  | 标段： |  |  | 第1页 共1页
序号 | 项目编码 | 项目名称 | 项目特征描述 | 计量 单位 | 工程量 | 金额(元)
[6 empty] | 综合单价 | 合价
1 |  | 脚手架费 |  | 项
1.1 | 011701B00023 | 活动脚手架 |  | m2 | 334.26
1.2 | 011701B00024 | 活动脚手架 |  | m2 | 156
1.3 | 031301017002 | 脚手架搭拆 | 1.安装专业脚手架搭拆 | 项 | 1
本页小计
合 计
注：本表适用于以综合单价形式计价的措施项目。