## 表08A分部分项工程量清单与计价表
分部分项工程量清单与计价表 （适用于工程量清单计价）
工程名称:海关大院3栋402公有住房修缮工程 |  |  |  | 标段： |  |  | 第1页 共2页
序号 | 项目编码 | 项目名称 | 项目特征描述 |  | 计量 单位 | 工程量 | 金额(元)
[7 empty] | 综合 单价 | 合价 | 材料设备 暂估合价
8栋2单元504房
1 | 010801006050 | 门锁安装 | 1.部位:室内房间门 2.锁品种:球型锁 |  | 个 | 6
2 | 010807001010 | 铝合金窗玻璃更换 | 1.部位:厨房 2.玻璃品种、厚度:平板玻璃 δ=5mm |  | m2 | 2
3 | 011608001057 | 铲除油漆面 | 1.铲除部位名称:墙面、天棚 |  | m2 | 48
4 | 011406001057 | 抹灰面油漆 | 1.部位:墙面、天棚 2.腻子种类:成品腻子粉 3.刮腻子遍数:2遍 4.油漆品种、刷漆遍数:乳胶漆 1底1面 |  | m2 | 48
5 | 011610002008 | 金属门窗拆除 | 1.部位:卫生间 2.名称:塑钢门拆除 |  | m2 | 1.37
6 | 010802001019 | 铝合金平开门 | 1.部位:卫生间 2.门代号及洞口尺寸:700×1950 3.门框、扇材质:铝合金 4.玻璃品种、厚度:平板玻璃 δ=6mm |  | 樘 | 1
7 | 030404017037 | 配电箱 | 1.名称:成套明装配电箱 2.规格:306×210×75mm |  | 台 | 1
8 | 030411002073 | 线槽 | 1.名称:塑料线槽 2.规格:59×22mm |  | m | 12
9 | 030411002074 | 线槽 | 1.名称:塑料线槽 2.规格:24×14mm |  | m | 30
10 | 030411004073 | 配线 | 1.型号、规格:ZC-BV-2.5mm2 2.材质:铜芯 |  | m | 80
11 | 030411004074 | 配线 | 1.型号、规格:ZC-BV-4mm2 2.材质:铜芯 |  | m | 120
12 | 030412001067 | 普通灯具 | 1.名称:LED球型吸顶灯 2.规格:17w |  | 套 | 2
13 | 030412001068 | 普通灯具 | 1.名称:LED球型吸顶灯 2.规格:25w |  | 套 | 5
14 | 030404034071 | 照明开关 | 1.名称:单控单联照明开关 |  | 个 | 3
15 | 030404034072 | 照明开关 | 1.名称:单控双联照明开关 |  | 个 | 3
16 | 030404035073 | 插座 | 1.名称:二、三极插座 2.规格:10A/220V |  | 个 | 6
17 | 030404035074 | 插座 | 1.名称:三极带开关插座 2.规格:16A/220V |  | 个 | 2
本页小计
分部分项工程量清单与计价表 （适用于工程量清单计价）
工程名称:海关大院3栋402公有住房修缮工程 |  |  |  | 标段： |  |  | 第2页 共2页
序号 | 项目编码 | 项目名称 | 项目特征描述 |  | 计量 单位 | 工程量 | 金额(元)
[7 empty] | 综合 单价 | 合价 | 材料设备 暂估合价
18 | 030404033038 | 风扇 | 1.名称:排气扇 2.规格:8寸 3.安装方式:窗式 |  | 台 | 2
19 | 031004014040 | 给、排水附(配)件 | 1.名称:普通水龙头 2.型号、规格:DN15 |  | 个 | 4
20 | 011612002064 | 卫生洁具拆除 | 1.卫生洁具种类:坐式大便器 |  | 套 | 1
21 | 011612002065 | 卫生洁具拆除 | 1.卫生洁具种类:洗脸盆 |  | 套 | 1
22 | 031004003027 | 洗脸盆 | 1.名称:立柱式洗脸盆 单冷 |  | 组 | 1
23 | 031004006038 | 大便器 | 1.名称:坐式大便器 连体水箱 |  | 组 | 1
24 | 031004004016 | 洗菜盆 | 1.名称:不锈钢洗菜盆 冷水龙头 |  | 组 | 1
25 | 031004010037 | 淋浴器 | 1.材质、规格:DN15 2.组装形式:淋浴龙头、莲蓬喷头 |  | 套 | 1
26 | 011505010026 | 镜面玻璃 | 1.镜面玻璃品种、规格:成品带框玻璃镜 400×600mm |  | m2 | 0.24
27 | 000103004097 | 废料或家具搬运 | 1.名称:废料或家具人工搬至楼下归堆 |  | 工日 | 8
28 | 000103004098 | 清理卫生 | 1.名称:人工清理卫生 |  | 工日 | 2
29 | 010103002013 | 废料外运 | 1.名称:废料人工装车外运 2.运距:35km |  | 车次 | 3
分部小计
本页小计
合 计

## 表10措施项目清单与计价汇总表
措施项目清单与计价汇总表
工程名称:海关大院3栋402公有住房修缮工程 |  | 第1页 共1页
序号 | 项目名称 | 金额(元)
1 | 安全文明施工措施费
1.1 | 安全文明施工措施费(按费率计算)
1.2 | 其他安全文明施工措施(按清单列项)
1.2.1 | 临时围挡费
1.2.2 | 基坑内场地硬地化
1.3 | 产业工人职业训练专项经费
2 | 履约担保手续费
3 | 夜间施工增加费
4 | 赶工措施费
5 | 冬雨季施工费
6 | 已完成工程及设备保护费
7 | 地上地下设施及建筑物的临时保护费
8 | 混凝土、钢筋混凝土模板及支架费
9 | 二次搬运费
10 | 脚手架费
11 | 垂直运输机械费
12 | 大型机械设备进出场及安拆费
13 | 施工排水、降水费
14 | 专业工程措施项目费
14.1 | 室内空气污染测试
15 | 其他
合 计
注：专业工程措施项目费可根据工程实际在本表中补充。

## 表10-1措施项目清单与计价表(一)
措施项目清单与计价表(一)
工程名称:海关大院3栋402公有住房修缮工程 |  |  | 标段： |  |  | 第1页 共1页
序号 | 项目编码 | 项目名称 | 项目特征描述 | 计量 单位 | 工程量 | 金额(元)
[6 empty] | 综合单价 | 合价
1 |  | 脚手架费 |  | 项
1.1 | 011701B00021 | 活动脚手架 | 1.活动脚手架 墙面砌筑与装饰 | m2 | 198.56
1.2 | 011701B00022 | 活动脚手架 | 2.活动脚手架 天棚面装饰及修整 | m2 | 50.65
1.3 | 031301017002 | 脚手架搭拆 | 1.安装专业脚手架搭拆 | 项 | 1
本页小计
合 计
注：本表适用于以综合单价形式计价的措施项目。