## 表08A分部分项工程量清单与计价表
分部分项工程量清单与计价表 （适用于工程量清单计价）
工程名称:鹏湾花园一村17栋公有住房修缮工程 |  |  |  | 标段： |  |  | 第1页 共26页
序号 | 项目编码 | 项目名称 | 项目特征描述 |  | 计量 单位 | 工程量 | 金额(元)
[7 empty] | 综合 单价 | 合价 | 材料设备 暂估合价
17A-403房
1 | 010802001003 | 推拉门玻璃更换 | 1.部位:阳台推拉门 2.玻璃品种、厚度:平板玻璃 δ=6mm |  | m2 | 2.05
2 | 011604003001 | 天棚抹灰面拆除 | 1.拆除部位:阳台天棚 2.抹灰层种类:水泥砂浆 |  | m2 | 2
3 | 011301001001 | 天棚抹灰 | 1.部位:阳台天棚 2.抹灰厚度、材料种类:20mm 环氧砂浆 |  | m2 | 2
4 | 010807001001 | 铝合金窗玻璃更换 | 1.部位:房间、卫生间 2.玻璃品种、厚度:平板玻璃 δ=5mm |  | m2 | 1
5 | 010801006004 | 门锁安装 | 1.部位:室内房间门 2.锁品种:球型锁 |  | 个 | 1
6 | 011610001003 | 木门窗拆除 | 1.部位:室内房间门 2.名称:整樘木门拆除 |  | m2 | 1.74
7 | 010801002002 | 木质门带套 | 1.部位:室内房间门 2.门代号及洞口尺寸:850×2050 3.五金配件:L型锁、门碰珠 |  | 樘 | 1
8 | 011608001021 | 铲除油漆面 | 1.铲除部位名称:墙面、天棚 |  | m2 | 133.64
9 | 011406001021 | 抹灰面油漆 | 1.部位:墙面、天棚 2.腻子种类:成品腻子粉 3.刮腻子遍数:2遍 4.油漆品种、刷漆遍数:乳胶漆 1底1面 |  | m2 | 213.87
10 | 030404017001 | 配电箱 | 1.名称:成套明装配电箱 2.规格:306×210×75mm |  | 台 | 1
11 | 030411002001 | 线槽 | 1.名称:塑料线槽 2.规格:59×22mm |  | m | 12
12 | 030411002002 | 线槽 | 1.名称:塑料线槽 2.规格:24×14mm |  | m | 30
13 | 030411004001 | 配线 | 1.型号、规格:ZC-BV-2.5mm2 2.材质:铜芯 |  | m | 80
14 | 030411004002 | 配线 | 1.型号、规格:ZC-BV-4mm2 2.材质:铜芯 |  | m | 120
15 | 030412001002 | 普通灯具 | 1.名称:LED球型吸顶灯 2.规格:17w |  | 套 | 2
16 | 030412001003 | 普通灯具 | 1.名称:LED球型吸顶灯 2.规格:25w |  | 套 | 4
本页小计
分部分项工程量清单与计价表 （适用于工程量清单计价）
工程名称:鹏湾花园一村17栋公有住房修缮工程 |  |  |  | 标段： |  |  | 第2页 共26页
序号 | 项目编码 | 项目名称 | 项目特征描述 |  | 计量 单位 | 工程量 | 金额(元)
[7 empty] | 综合 单价 | 合价 | 材料设备 暂估合价
17 | 030404034001 | 照明开关 | 1.名称:单控单联照明开关 |  | 个 | 2
18 | 030404034002 | 照明开关 | 1.名称:单控双联照明开关 |  | 个 | 3
19 | 030404035001 | 插座 | 1.名称:二、三极插座 2.规格:10A/220V |  | 个 | 6
20 | 030404035002 | 插座 | 1.名称:三极带开关插座 2.规格:16A/220V |  | 个 | 2
21 | 030404033002 | 风扇 | 1.名称:排气扇 2.规格:8寸 3.安装方式:窗式 |  | 台 | 2
22 | 031004014001 | 给、排水附(配)件 | 1.名称:普通水龙头 2.型号、规格:DN15 |  | 个 | 2
23 | 031004014002 | 给、排水附(配)件 | 1.名称:洗菜盆龙头 2.型号、规格:DN15 |  | 个 | 1
24 | 011612002002 | 卫生洁具拆除 | 1.卫生洁具种类:坐式大便器 |  | 套 | 1
25 | 011612002003 | 卫生洁具拆除 | 1.卫生洁具种类:洗脸盆 |  | 套 | 1
26 | 031004006002 | 大便器 | 1.名称:坐式大便器 连体水箱 |  | 组 | 1
27 | 031004003001 | 洗脸盆 | 1.名称:立柱式洗脸盆 单冷 |  | 组 | 1
28 | 031004010001 | 淋浴器 | 1.材质、规格:DN15 2.组装形式:淋浴龙头、莲蓬喷头 |  | 套 | 1
29 | 031001006001 | 塑料管 | 1.介质:自来水 2.材质、规格:PPR-DN20 3.连接形式:热熔连接 |  | m | 8
30 | 011505010001 | 镜面玻璃 | 1.镜面玻璃品种、规格:成品带框玻璃镜 400×600mm |  | m2 | 0.24
31 | 000103004023 | 废料及垃圾搬运 | 1.名称:废料及垃圾人工搬至楼下归堆 |  | 工日 | 1
32 | 000103004024 | 清理卫生 | 1.名称:人工清理卫生 |  | 工日 | 2
分部小计
17A-701房
33 | 010801006005 | 门锁安装 | 1.部位:室内房间门 2.锁品种:L型锁 |  | 个 | 3
34 | 011608001022 | 铲除油漆面 | 1.铲除部位名称:墙面、天棚 |  | m2 | 113.23
35 | 011406001022 | 抹灰面油漆 | 1.部位:墙面、天棚 2.腻子种类:成品腻子粉 3.刮腻子遍数:2遍 4.油漆品种、刷漆遍数:乳胶漆 1底1面 |  | m2 | 226.46
本页小计
分部分项工程量清单与计价表 （适用于工程量清单计价）
工程名称:鹏湾花园一村17栋公有住房修缮工程 |  |  |  | 标段： |  |  | 第3页 共26页
序号 | 项目编码 | 项目名称 | 项目特征描述 |  | 计量 单位 | 工程量 | 金额(元)
[7 empty] | 综合 单价 | 合价 | 材料设备 暂估合价
36 | 030404017002 | 配电箱 | 1.名称:成套明装配电箱 2.规格:306×210×75mm |  | 台 | 1
37 | 030411002003 | 线槽 | 1.名称:塑料线槽 2.规格:59×22mm |  | m | 12
38 | 030411002004 | 线槽 | 1.名称:塑料线槽 2.规格:24×14mm |  | m | 30
39 | 030411004003 | 配线 | 1.型号、规格:ZC-BV-2.5mm2 2.材质:铜芯 |  | m | 80
40 | 030411004004 | 配线 | 1.型号、规格:ZC-BV-4mm2 2.材质:铜芯 |  | m | 120
41 | 030412001004 | 普通灯具 | 1.名称:LED球型吸顶灯 2.规格:17w |  | 套 | 2
42 | 030412001005 | 普通灯具 | 1.名称:LED球型吸顶灯 2.规格:25w |  | 套 | 4
43 | 030404034003 | 照明开关 | 1.名称:单控单联照明开关 |  | 个 | 3
44 | 030404034004 | 照明开关 | 1.名称:单控双联照明开关 |  | 个 | 3
45 | 030404035003 | 插座 | 1.名称:二、三极插座 2.规格:10A/220V |  | 个 | 6
46 | 030404035004 | 插座 | 1.名称:三极带开关插座 2.规格:16A/220V |  | 个 | 2
47 | 030404033003 | 风扇 | 1.名称:排气扇 2.规格:8寸 3.安装方式:窗式 |  | 台 | 2
48 | 031004014003 | 给、排水附(配)件 | 1.名称:普通水龙头 2.型号、规格:DN15 |  | 个 | 2
49 | 031004014004 | 给、排水附(配)件 | 1.名称:洗菜盆龙头 2.型号、规格:DN15 |  | 个 | 1
50 | 011612002004 | 卫生洁具拆除 | 1.卫生洁具种类:坐式大便器 |  | 套 | 1
51 | 011612002005 | 卫生洁具拆除 | 1.卫生洁具种类:洗脸盆 |  | 套 | 1
52 | 031004006003 | 大便器 | 1.名称:坐式大便器 连体水箱 |  | 组 | 1
53 | 031004003002 | 洗脸盆 | 1.名称:立柱式洗脸盆 单冷 |  | 组 | 1
54 | 031004010002 | 淋浴器 | 1.材质、规格:DN15 2.组装形式:淋浴龙头、莲蓬喷头 |  | 套 | 1
55 | 031001006002 | 塑料管 | 1.介质:自来水 2.材质、规格:PPR-DN20 3.连接形式:热熔连接 |  | m | 8
本页小计
分部分项工程量清单与计价表 （适用于工程量清单计价）
工程名称:鹏湾花园一村17栋公有住房修缮工程 |  |  |  | 标段： |  |  | 第4页 共26页
序号 | 项目编码 | 项目名称 | 项目特征描述 |  | 计量 单位 | 工程量 | 金额(元)
[7 empty] | 综合 单价 | 合价 | 材料设备 暂估合价
56 | 011505010002 | 镜面玻璃 | 1.镜面玻璃品种、规格:成品带框玻璃镜 400×600mm |  | m2 | 0.24
57 | 000103004025 | 废料及垃圾搬运 | 1.名称:废料及垃圾人工搬至楼下归堆 |  | 工日 | 1
58 | 000103004026 | 清理卫生 | 1.名称:人工清理卫生 |  | 工日 | 2
分部小计
17A-501房
59 | 010801006006 | 门锁安装 | 1.部位:入户外门 2.锁品种:L型锁 |  | 个 | 1
60 | 010801006007 | 门锁安装 | 1.部位:入户内门 2.锁品种:防盗锁 |  | 个 | 1
61 | 010801006008 | 门锁安装 | 1.部位:室内房间、厨房门 2.锁品种:球型锁 |  | 个 | 3
62 | 010801006009 | 门锁安装 | 1.部位:卫生间、阳台门 2.锁品种:L型锁 |  | 个 | 2
63 | 010807001002 | 铝合金窗玻璃更换 | 1.部位:卫生间 2.玻璃品种、厚度:平板玻璃 δ=5mm |  | m2 | 1
64 | 011610001004 | 木门窗拆除 | 1.部位:室内房间门、厨房门 2.名称:整樘木门拆除 |  | m2 | 5.05
65 | 010801002003 | 木质门带套 | 1.部位:室内房间门 2.门代号及洞口尺寸:850×2050 3.五金配件:L型锁、门碰珠 |  | 樘 | 2
66 | 010802001004 | 铝合金平开门 | 1.部位:厨房门 2.门代号及洞口尺寸:780×2080 3.门框、扇材质:铝合金 4.玻璃品种、厚度:平板玻璃 δ=6mm |  | 樘 | 1
67 | 011608001023 | 铲除油漆面 | 1.铲除部位名称:墙面、天棚 |  | m2 | 230.64
68 | 011406001023 | 抹灰面油漆 | 1.部位:墙面、天棚 2.腻子种类:成品腻子粉 3.刮腻子遍数:2遍 4.油漆品种、刷漆遍数:乳胶漆 1底1面 |  | m2 | 230.64
69 | 030404017003 | 配电箱 | 1.名称:成套明装配电箱 2.规格:306×210×75mm |  | 台 | 1
70 | 030411002005 | 线槽 | 1.名称:塑料线槽 2.规格:59×22mm |  | m | 12
本页小计
分部分项工程量清单与计价表 （适用于工程量清单计价）
工程名称:鹏湾花园一村17栋公有住房修缮工程 |  |  |  | 标段： |  |  | 第5页 共26页
序号 | 项目编码 | 项目名称 | 项目特征描述 |  | 计量 单位 | 工程量 | 金额(元)
[7 empty] | 综合 单价 | 合价 | 材料设备 暂估合价
71 | 030411002006 | 线槽 | 1.名称:塑料线槽 2.规格:24×14mm |  | m | 30
72 | 030411004005 | 配线 | 1.型号、规格:ZC-BV-2.5mm2 2.材质:铜芯 |  | m | 80
73 | 030411004006 | 配线 | 1.型号、规格:ZC-BV-4mm2 2.材质:铜芯 |  | m | 120
74 | 030412001006 | 普通灯具 | 1.名称:LED球型吸顶灯 2.规格:17w |  | 套 | 4
75 | 030412001007 | 普通灯具 | 1.名称:LED球型吸顶灯 2.规格:25w |  | 套 | 4
76 | 030404034005 | 照明开关 | 1.名称:单控单联照明开关 |  | 个 | 3
77 | 030404034006 | 照明开关 | 1.名称:单控双联照明开关 |  | 个 | 3
78 | 030404035005 | 插座 | 1.名称:二、三极插座 2.规格:10A/220V |  | 个 | 6
79 | 030404035006 | 插座 | 1.名称:三极带开关插座 2.规格:16A/220V |  | 个 | 2
80 | 030404033004 | 风扇 | 1.名称:排气扇 2.规格:8寸 3.安装方式:窗式 |  | 台 | 2
81 | 031004014005 | 给、排水附(配)件 | 1.名称:普通水龙头 2.型号、规格:DN15 |  | 个 | 2
82 | 031004014006 | 给、排水附(配)件 | 1.名称:洗菜盆龙头 2.型号、规格:DN15 |  | 个 | 1
83 | 011612002006 | 卫生洁具拆除 | 1.卫生洁具种类:坐式大便器 |  | 套 | 1
84 | 011612002007 | 卫生洁具拆除 | 1.卫生洁具种类:洗脸盆 |  | 套 | 1
85 | 031004006004 | 大便器 | 1.名称:坐式大便器 连体水箱 |  | 组 | 1
86 | 031004003003 | 洗脸盆 | 1.名称:立柱式洗脸盆 单冷 |  | 组 | 1
87 | 031004010003 | 淋浴器 | 1.材质、规格:DN15 2.组装形式:淋浴龙头、莲蓬喷头 |  | 套 | 1
88 | 031001006003 | 塑料管 | 1.介质:自来水 2.材质、规格:PPR-DN20 3.连接形式:热熔连接 |  | m | 8
89 | 011505010003 | 镜面玻璃 | 1.镜面玻璃品种、规格:成品带框玻璃镜 400×600mm |  | m2 | 0.24
90 | 000103004027 | 废料及垃圾搬运 | 1.名称:废料及垃圾人工搬至楼下归堆 |  | 工日 | 1
91 | 000103004028 | 清理卫生 | 1.名称:人工清理卫生 |  | 工日 | 2
本页小计
分部分项工程量清单与计价表 （适用于工程量清单计价）
工程名称:鹏湾花园一村17栋公有住房修缮工程 |  |  |  | 标段： |  |  | 第6页 共26页
序号 | 项目编码 | 项目名称 | 项目特征描述 |  | 计量 单位 | 工程量 | 金额(元)
[7 empty] | 综合 单价 | 合价 | 材料设备 暂估合价
分部小计
17A-205房
92 | 011608001024 | 铲除油漆面 | 1.铲除部位名称:天棚 |  | m2 | 42.34
93 | 011406001024 | 抹灰面油漆 | 1.部位:天棚 2.腻子种类:成品腻子粉 3.刮腻子遍数:2遍 4.油漆品种、刷漆遍数:乳胶漆 1底1面 |  | m2 | 42.34
94 | 011401001001 | 木门油漆 | 1.腻子种类:成品腻子粉 2.刮腻子遍数:1遍 3.油漆品种、刷漆遍数:调和漆 三遍 |  | m2 | 11.34
95 | 030404017004 | 配电箱 | 1.名称:成套明装配电箱 2.规格:306×210×75mm |  | 台 | 1
96 | 030411002007 | 线槽 | 1.名称:塑料线槽 2.规格:59×22mm |  | m | 12
97 | 030411002008 | 线槽 | 1.名称:塑料线槽 2.规格:24×14mm |  | m | 30
98 | 030411004007 | 配线 | 1.型号、规格:ZC-BV-2.5mm2 2.材质:铜芯 |  | m | 80
99 | 030411004008 | 配线 | 1.型号、规格:ZC-BV-4mm2 2.材质:铜芯 |  | m | 120
100 | 030412001008 | 普通灯具 | 1.名称:LED球型吸顶灯 2.规格:17w |  | 套 | 3
101 | 030412001009 | 普通灯具 | 1.名称:LED球型吸顶灯 2.规格:25w |  | 套 | 3
102 | 030404034007 | 照明开关 | 1.名称:单控单联照明开关 |  | 个 | 2
103 | 030404034008 | 照明开关 | 1.名称:单控双联照明开关 |  | 个 | 3
104 | 030404035007 | 插座 | 1.名称:二、三极插座 2.规格:10A/220V |  | 个 | 6
105 | 030404035008 | 插座 | 1.名称:三极带开关插座 2.规格:16A/220V |  | 个 | 2
106 | 030404033005 | 风扇 | 1.名称:排气扇 2.规格:8寸 3.安装方式:窗式 |  | 台 | 2
107 | 031004014007 | 给、排水附(配)件 | 1.名称:普通水龙头 2.型号、规格:DN15 |  | 个 | 2
108 | 011612002008 | 卫生洁具拆除 | 1.卫生洁具种类:坐式大便器 |  | 套 | 1
本页小计
分部分项工程量清单与计价表 （适用于工程量清单计价）
工程名称:鹏湾花园一村17栋公有住房修缮工程 |  |  |  | 标段： |  |  | 第7页 共26页
序号 | 项目编码 | 项目名称 | 项目特征描述 |  | 计量 单位 | 工程量 | 金额(元)
[7 empty] | 综合 单价 | 合价 | 材料设备 暂估合价
109 | 011612002009 | 卫生洁具拆除 | 1.卫生洁具种类:洗脸盆 |  | 套 | 1
110 | 031004006005 | 大便器 | 1.名称:坐式大便器 连体水箱 |  | 组 | 1
111 | 031004003004 | 洗脸盆 | 1.名称:立柱式洗脸盆 单冷 |  | 组 | 1
112 | 031004010004 | 淋浴器 | 1.材质、规格:DN15 2.组装形式:淋浴龙头、莲蓬喷头 |  | 套 | 1
113 | 031001006004 | 塑料管 | 1.介质:自来水 2.材质、规格:PPR-DN20 3.连接形式:热熔连接 |  | m | 8
114 | 011505010004 | 镜面玻璃 | 1.镜面玻璃品种、规格:成品带框玻璃镜 400×600mm |  | m2 | 0.24
115 | 000103004029 | 废料及垃圾搬运 | 1.名称:废料及垃圾人工搬至楼下归堆 |  | 工日 | 2
116 | 000103004030 | 清理卫生 | 1.名称:人工清理卫生 |  | 工日 | 3
分部小计
17B-201房
117 | 010801006010 | 门锁安装 | 1.部位:室内房间门 2.锁品种:L型锁 |  | 个 | 3
118 | 011608001025 | 铲除油漆面 | 1.铲除部位名称:墙面、天棚 |  | m2 | 113.23
119 | 011406001025 | 抹灰面油漆 | 1.部位:墙面、天棚 2.腻子种类:成品腻子粉 3.刮腻子遍数:2遍 4.油漆品种、刷漆遍数:乳胶漆 1底1面 |  | m2 | 226.46
120 | 030404017005 | 配电箱 | 1.名称:成套明装配电箱 2.规格:306×210×75mm |  | 台 | 1
121 | 030411002009 | 线槽 | 1.名称:塑料线槽 2.规格:59×22mm |  | m | 12
122 | 030411002010 | 线槽 | 1.名称:塑料线槽 2.规格:24×14mm |  | m | 30
123 | 030411004009 | 配线 | 1.型号、规格:ZC-BV-2.5mm2 2.材质:铜芯 |  | m | 80
124 | 030411004010 | 配线 | 1.型号、规格:ZC-BV-4mm2 2.材质:铜芯 |  | m | 120
125 | 030412001010 | 普通灯具 | 1.名称:LED球型吸顶灯 2.规格:17w |  | 套 | 1
126 | 030412001011 | 普通灯具 | 1.名称:LED球型吸顶灯 2.规格:25w |  | 套 | 4
本页小计
分部分项工程量清单与计价表 （适用于工程量清单计价）
工程名称:鹏湾花园一村17栋公有住房修缮工程 |  |  |  | 标段： |  |  | 第8页 共26页
序号 | 项目编码 | 项目名称 | 项目特征描述 |  | 计量 单位 | 工程量 | 金额(元)
[7 empty] | 综合 单价 | 合价 | 材料设备 暂估合价
127 | 030404034009 | 照明开关 | 1.名称:单控单联照明开关 |  | 个 | 3
128 | 030404034010 | 照明开关 | 1.名称:单控双联照明开关 |  | 个 | 3
129 | 030404035009 | 插座 | 1.名称:二、三极插座 2.规格:10A/220V |  | 个 | 6
130 | 030404035010 | 插座 | 1.名称:三极带开关插座 2.规格:16A/220V |  | 个 | 2
131 | 030404033006 | 风扇 | 1.名称:排气扇 2.规格:8寸 3.安装方式:窗式 |  | 台 | 1
132 | 031004014008 | 给、排水附(配)件 | 1.名称:普通水龙头 2.型号、规格:DN15 |  | 个 | 2
133 | 011612002010 | 卫生洁具拆除 | 1.卫生洁具种类:坐式大便器 |  | 套 | 1
134 | 031004006006 | 大便器 | 1.名称:坐式大便器 连体水箱 |  | 组 | 1
135 | 031004010005 | 淋浴器 | 1.材质、规格:DN15 2.组装形式:淋浴龙头、莲蓬喷头 |  | 套 | 1
136 | 031001006005 | 塑料管 | 1.介质:自来水 2.材质、规格:PPR-DN20 3.连接形式:热熔连接 |  | m | 8
137 | 000103004031 | 废料及垃圾搬运 | 1.名称:废料及垃圾人工搬至楼下归堆 |  | 工日 | 1
138 | 000103004032 | 清理卫生 | 1.名称:人工清理卫生 |  | 工日 | 2
分部小计
17B-202房
139 | 010801006011 | 门锁安装 | 1.部位:室内房间门 2.锁品种:L型锁 |  | 个 | 4
140 | 011608001026 | 铲除油漆面 | 1.铲除部位名称:墙面、天棚 |  | m2 | 183.43
141 | 011406001026 | 抹灰面油漆 | 1.部位:墙面、天棚 2.腻子种类:成品腻子粉 3.刮腻子遍数:2遍 4.油漆品种、刷漆遍数:乳胶漆 1底1面 |  | m2 | 275.15
142 | 030404017006 | 配电箱 | 1.名称:成套明装配电箱 2.规格:306×210×75mm |  | 台 | 1
143 | 030411002011 | 线槽 | 1.名称:塑料线槽 2.规格:59×22mm |  | m | 12
144 | 030411002012 | 线槽 | 1.名称:塑料线槽 2.规格:24×14mm |  | m | 30
本页小计
分部分项工程量清单与计价表 （适用于工程量清单计价）
工程名称:鹏湾花园一村17栋公有住房修缮工程 |  |  |  | 标段： |  |  | 第9页 共26页
序号 | 项目编码 | 项目名称 | 项目特征描述 |  | 计量 单位 | 工程量 | 金额(元)
[7 empty] | 综合 单价 | 合价 | 材料设备 暂估合价
145 | 030411004011 | 配线 | 1.型号、规格:ZC-BV-2.5mm2 2.材质:铜芯 |  | m | 80
146 | 030411004012 | 配线 | 1.型号、规格:ZC-BV-4mm2 2.材质:铜芯 |  | m | 120
147 | 030412001012 | 普通灯具 | 1.名称:LED球型吸顶灯 2.规格:17w |  | 套 | 1
148 | 030412001013 | 普通灯具 | 1.名称:LED球型吸顶灯 2.规格:25w |  | 套 | 5
149 | 030404034011 | 照明开关 | 1.名称:单控单联照明开关 |  | 个 | 3
150 | 030404034012 | 照明开关 | 1.名称:单控双联照明开关 |  | 个 | 3
151 | 030404035011 | 插座 | 1.名称:二、三极插座 2.规格:10A/220V |  | 个 | 6
152 | 030404035012 | 插座 | 1.名称:三极带开关插座 2.规格:16A/220V |  | 个 | 2
153 | 030404033007 | 风扇 | 1.名称:排气扇 2.规格:8寸 3.安装方式:窗式 |  | 台 | 2
154 | 031004014009 | 给、排水附(配)件 | 1.名称:普通水龙头 2.型号、规格:DN15 |  | 个 | 2
155 | 011612002011 | 卫生洁具拆除 | 1.卫生洁具种类:坐式大便器 |  | 套 | 1
156 | 031004006007 | 大便器 | 1.名称:坐式大便器 连体水箱 |  | 组 | 1
157 | 031004010006 | 淋浴器 | 1.材质、规格:DN15 2.组装形式:淋浴龙头、莲蓬喷头 |  | 套 | 1
158 | 031001006006 | 塑料管 | 1.介质:自来水 2.材质、规格:PPR-DN20 3.连接形式:热熔连接 |  | m | 8
159 | 000103004033 | 废料及垃圾搬运 | 1.名称:废料及垃圾人工搬至楼下归堆 |  | 工日 | 3
160 | 000103004034 | 清理卫生 | 1.名称:人工清理卫生 |  | 工日 | 3
分部小计
17B-401房
161 | 010801006012 | 门锁安装 | 1.部位:室内房间门 2.锁品种:L型锁 |  | 个 | 1
162 | 011608001027 | 铲除油漆面 | 1.铲除部位名称:墙面、天棚 |  | m2 | 113.23
163 | 010903003005 | 墙面砂浆防潮、防霉 | 1.防霉种类:防霉抗渗特种胶泥 |  | m2 | 22
本页小计
分部分项工程量清单与计价表 （适用于工程量清单计价）
工程名称:鹏湾花园一村17栋公有住房修缮工程 |  |  |  | 标段： |  |  | 第10页 共26页
序号 | 项目编码 | 项目名称 | 项目特征描述 |  | 计量 单位 | 工程量 | 金额(元)
[7 empty] | 综合 单价 | 合价 | 材料设备 暂估合价
164 | 011406001027 | 抹灰面油漆 | 1.部位:墙面、天棚 2.腻子种类:成品腻子粉 3.刮腻子遍数:2遍 4.油漆品种、刷漆遍数:乳胶漆 1底1面 |  | m2 | 226.46
165 | 011606003001 | 天棚面龙骨及饰面拆除 | 1.部位:卫生间 2.龙骨及饰面种类:铝条板饰面 |  | m2 | 4.18
166 | 011302001001 | 吊顶天棚 | 1.部位:卫生间 2.吊顶形式、吊杆规格、高度:不上人型 平面 3.龙骨材料种类、规格、中距:装配式U型轻钢龙骨 4.面层材料品种、规格:铝扣板 300×300 5.压条材料种类、规格:白色铝合金压角线 |  | m2 | 4.18
167 | 011605001004 | 平面块料拆除 | 1.饰面材料种类:木地板饰面 |  | m2 | 18.41
168 | 011102003001 | 块料楼地面 | 1.结合层厚度、砂浆配合比:水泥砂浆 1:3 2.面层材料品种、规格、颜色:陶瓷地面砖 600×600 3.嵌缝材料种类:白水泥 |  | m2 | 18.41
169 | 011610001005 | 木门窗拆除 | 1.部位:室内房间门 2.名称:整樘木门拆除 |  | m2 | 3.49
170 | 010801002004 | 木质门带套 | 1.部位:室内房间门 2.门代号及洞口尺寸:850×2050 3.五金配件:L型锁、门碰珠 |  | 樘 | 2
171 | 030404017007 | 配电箱 | 1.名称:成套明装配电箱 2.规格:306×210×75mm |  | 台 | 1
172 | 030411002013 | 线槽 | 1.名称:塑料线槽 2.规格:59×22mm |  | m | 12
173 | 030411002014 | 线槽 | 1.名称:塑料线槽 2.规格:24×14mm |  | m | 30
174 | 030411004013 | 配线 | 1.型号、规格:ZC-BV-2.5mm2 2.材质:铜芯 |  | m | 80
175 | 030411004014 | 配线 | 1.型号、规格:ZC-BV-4mm2 2.材质:铜芯 |  | m | 120
176 | 030412001014 | 普通灯具 | 1.名称:LED球型吸顶灯 2.规格:17w |  | 套 | 1
177 | 030412001015 | 普通灯具 | 1.名称:LED球型吸顶灯 2.规格:25w |  | 套 | 4
本页小计
分部分项工程量清单与计价表 （适用于工程量清单计价）
工程名称:鹏湾花园一村17栋公有住房修缮工程 |  |  |  | 标段： |  |  | 第11页 共26页
序号 | 项目编码 | 项目名称 | 项目特征描述 |  | 计量 单位 | 工程量 | 金额(元)
[7 empty] | 综合 单价 | 合价 | 材料设备 暂估合价
178 | 030412005002 | 荧光灯 | 1.名称:LED平板灯 2.规格:300×300 18w |  | 套 | 1
179 | 030404034013 | 照明开关 | 1.名称:单控单联照明开关 |  | 个 | 3
180 | 030404034014 | 照明开关 | 1.名称:单控双联照明开关 |  | 个 | 3
181 | 030404035013 | 插座 | 1.名称:二、三极插座 2.规格:10A/220V |  | 个 | 6
182 | 030404035014 | 插座 | 1.名称:三极带开关插座 2.规格:16A/220V |  | 个 | 2
183 | 030404033008 | 风扇 | 1.名称:排气扇 2.规格:8寸 3.安装方式:窗式 |  | 台 | 1
184 | 031004014010 | 给、排水附(配)件 | 1.名称:普通水龙头 2.型号、规格:DN15 |  | 个 | 2
185 | 011612002012 | 卫生洁具拆除 | 1.卫生洁具种类:坐式大便器 |  | 套 | 1
186 | 031004006008 | 大便器 | 1.名称:坐式大便器 连体水箱 |  | 组 | 1
187 | 031004010007 | 淋浴器 | 1.材质、规格:DN15 2.组装形式:淋浴龙头、莲蓬喷头 |  | 套 | 1
188 | 031001006007 | 塑料管 | 1.介质:自来水 2.材质、规格:PPR-DN20 3.连接形式:热熔连接 |  | m | 8
189 | 000103004035 | 废料及垃圾搬运 | 1.名称:废料及垃圾人工搬至楼下归堆 |  | 工日 | 5
190 | 000103004036 | 清理卫生 | 1.名称:人工清理卫生 |  | 工日 | 3
分部小计
17B-501房
191 | 011608001028 | 铲除油漆面 | 1.铲除部位名称:墙面、天棚 |  | m2 | 226.46
192 | 010903003006 | 墙面砂浆防潮、防霉 | 1.防霉种类:防霉抗渗特种胶泥 |  | m2 | 22
193 | 011406001028 | 抹灰面油漆 | 1.部位:墙面、天棚 2.腻子种类:成品腻子粉 3.刮腻子遍数:2遍 4.油漆品种、刷漆遍数:乳胶漆 1底1面 |  | m2 | 226.46
194 | 011616B00001 | 楼地面铲(拆)除 | 1.面层材质种类:水泥砂浆 |  | m2 | 59.38
195 | 011101006001 | 平面砂浆找平层 | 1.找平层厚度、砂浆配合比:20mm厚 水泥砂浆 1:3 |  | m2 | 59.38
本页小计
分部分项工程量清单与计价表 （适用于工程量清单计价）
工程名称:鹏湾花园一村17栋公有住房修缮工程 |  |  |  | 标段： |  |  | 第12页 共26页
序号 | 项目编码 | 项目名称 | 项目特征描述 |  | 计量 单位 | 工程量 | 金额(元)
[7 empty] | 综合 单价 | 合价 | 材料设备 暂估合价
196 | 011102003002 | 块料楼地面 | 1.结合层厚度、砂浆配合比:水泥砂浆 1:3 2.面层材料品种、规格、颜色:陶瓷地面砖 600×600 3.嵌缝材料种类:白水泥 |  | m2 | 59.38
197 | 011105003001 | 块料踢脚线 | 1.踢脚线高度:100mm 2.粘贴层厚度、材料种类:水泥砂浆 1:3 3.面层材料品种、规格、颜色:陶瓷踢脚线 |  | m2 | 6.14
198 | 011605001005 | 平面块料拆除 | 1.部位:厨房 2.拆除的基层类型:水泥砂浆 3.饰面材料种类:陶瓷地砖 |  | m2 | 2.4
199 | 011102003003 | 块料楼地面 | 1.部位:厨房 2.结合层厚度、砂浆配合比:水泥砂浆 1:3 3.面层材料品种、规格、颜色:防滑砖 300×300 4.嵌缝材料种类:白水泥 |  | m2 | 2.4
200 | 011601001001 | 砖砌体拆除 | 1.部位:厨房 2.名称:灶台拆除 |  | m3 | 0.63
201 | 011505001001 | 花岗岩灶台 | 1.材料品种、规格、颜色:光面麻石花岗岩 |  | m2 | 8.64
202 | 011610001006 | 木门窗拆除 | 1.部位:室内房间门 2.名称:整樘木门拆除 |  | m2 | 3.49
203 | 010801002005 | 木质门带套 | 1.部位:室内房间门 2.门代号及洞口尺寸:850×2050 3.五金配件:L型锁、门碰珠 |  | 樘 | 2
204 | 011610002002 | 金属门窗拆除 | 1.部位:厨房、卫生间 2.名称:塑钢门拆除 |  | m2 | 3.08
205 | 010802001005 | 铝合金平开门 | 1.部位:厨房 2.门代号及洞口尺寸:780×2080 3.门框、扇材质:铝合金 4.玻璃品种、厚度:平板玻璃 δ=6mm |  | 樘 | 1
206 | 010802001006 | 铝合金平开门 | 1.部位:卫生间 2.门代号及洞口尺寸:700×2080 3.门框、扇材质:铝合金 4.玻璃品种、厚度:平板玻璃 δ=6mm |  | 樘 | 1
207 | 030404017008 | 配电箱 | 1.名称:成套明装配电箱 2.规格:306×210×75mm |  | 台 | 1
本页小计
分部分项工程量清单与计价表 （适用于工程量清单计价）
工程名称:鹏湾花园一村17栋公有住房修缮工程 |  |  |  | 标段： |  |  | 第13页 共26页
序号 | 项目编码 | 项目名称 | 项目特征描述 |  | 计量 单位 | 工程量 | 金额(元)
[7 empty] | 综合 单价 | 合价 | 材料设备 暂估合价
208 | 030411002015 | 线槽 | 1.名称:塑料线槽 2.规格:59×22mm |  | m | 24
209 | 030411002016 | 线槽 | 1.名称:塑料线槽 2.规格:24×14mm |  | m | 60
210 | 030411004015 | 配线 | 1.型号、规格:ZC-BV-2.5mm2 2.材质:铜芯 |  | m | 240
211 | 030411004016 | 配线 | 1.型号、规格:ZC-BV-4mm2 2.材质:铜芯 |  | m | 320
212 | 030412001016 | 普通灯具 | 1.名称:LED球型吸顶灯 2.规格:17w |  | 套 | 3
213 | 030412001017 | 普通灯具 | 1.名称:LED球型吸顶灯 2.规格:25w |  | 套 | 4
214 | 030404034015 | 照明开关 | 1.名称:单控单联照明开关 |  | 个 | 3
215 | 030404034016 | 照明开关 | 1.名称:单控双联照明开关 |  | 个 | 3
216 | 030404035015 | 插座 | 1.名称:二、三极插座 2.规格:10A/220V |  | 个 | 12
217 | 030404035016 | 插座 | 1.名称:三极带开关插座 2.规格:16A/220V |  | 个 | 2
218 | 030404033009 | 风扇 | 1.名称:排气扇 2.规格:8寸 3.安装方式:窗式 |  | 台 | 2
219 | 031004014011 | 给、排水附(配)件 | 1.名称:普通水龙头 2.型号、规格:DN15 |  | 个 | 2
220 | 011612002013 | 卫生洁具拆除 | 1.卫生洁具种类:坐式大便器 |  | 套 | 1
221 | 011612002014 | 卫生洁具拆除 | 1.卫生洁具种类:洗脸盆 |  | 套 | 1
222 | 031004006009 | 大便器 | 1.名称:坐式大便器 连体水箱 |  | 组 | 1
223 | 031004003005 | 洗脸盆 | 1.名称:立柱式洗脸盆 单冷 |  | 组 | 1
224 | 031004010008 | 淋浴器 | 1.材质、规格:DN15 2.组装形式:淋浴龙头、莲蓬喷头 |  | 套 | 1
225 | 031001006008 | 塑料管 | 1.介质:自来水 2.材质、规格:PPR-DN20 3.连接形式:热熔连接 |  | m | 8
226 | 011505010005 | 镜面玻璃 | 1.镜面玻璃品种、规格:成品带框玻璃镜 400×600mm |  | m2 | 0.24
227 | 000103004037 | 废料及垃圾搬运 | 1.名称:废料及垃圾人工搬至楼下归堆 |  | 工日 | 5
228 | 000103004038 | 清理卫生 | 1.名称:人工清理卫生 |  | 工日 | 3
本页小计
分部分项工程量清单与计价表 （适用于工程量清单计价）
工程名称:鹏湾花园一村17栋公有住房修缮工程 |  |  |  | 标段： |  |  | 第14页 共26页
序号 | 项目编码 | 项目名称 | 项目特征描述 |  | 计量 单位 | 工程量 | 金额(元)
[7 empty] | 综合 单价 | 合价 | 材料设备 暂估合价
分部小计
17B-502房
229 | 010801006013 | 门锁安装 | 1.部位:室内房间门 2.锁品种:L型锁 |  | 个 | 4
230 | 011608001029 | 铲除油漆面 | 1.铲除部位名称:墙面、天棚 |  | m2 | 183.43
231 | 011406001029 | 抹灰面油漆 | 1.部位:墙面、天棚 2.腻子种类:成品腻子粉 3.刮腻子遍数:2遍 4.油漆品种、刷漆遍数:乳胶漆 1底1面 |  | m2 | 275.15
232 | 011616B00002 | 楼地面铲(拆)除 | 1.面层材质种类:水泥砂浆 |  | m2 | 72.48
233 | 011101006002 | 平面砂浆找平层 | 1.找平层厚度、砂浆配合比:20mm厚 水泥砂浆 1:3 |  | m2 | 72.48
234 | 011102003004 | 块料楼地面 | 1.结合层厚度、砂浆配合比:水泥砂浆 1:3 2.面层材料品种、规格、颜色:陶瓷地面砖 600×600 3.嵌缝材料种类:白水泥 |  | m2 | 72.48
235 | 011105003002 | 块料踢脚线 | 1.踢脚线高度:100mm 2.粘贴层厚度、材料种类:水泥砂浆 1:3 3.面层材料品种、规格、颜色:陶瓷踢脚线 |  | m2 | 7.65
236 | 030404017009 | 配电箱 | 1.名称:成套明装配电箱 2.规格:306×210×75mm |  | 台 | 1
237 | 030411002017 | 线槽 | 1.名称:塑料线槽 2.规格:59×22mm |  | m | 12
238 | 030411002018 | 线槽 | 1.名称:塑料线槽 2.规格:24×14mm |  | m | 30
239 | 030411004017 | 配线 | 1.型号、规格:ZC-BV-2.5mm2 2.材质:铜芯 |  | m | 80
240 | 030411004018 | 配线 | 1.型号、规格:ZC-BV-4mm2 2.材质:铜芯 |  | m | 120
241 | 030412001018 | 普通灯具 | 1.名称:LED球型吸顶灯 2.规格:17w |  | 套 | 1
242 | 030412001019 | 普通灯具 | 1.名称:LED球型吸顶灯 2.规格:25w |  | 套 | 5
243 | 030404034017 | 照明开关 | 1.名称:单控单联照明开关 |  | 个 | 3
244 | 030404034018 | 照明开关 | 1.名称:单控双联照明开关 |  | 个 | 3
本页小计
分部分项工程量清单与计价表 （适用于工程量清单计价）
工程名称:鹏湾花园一村17栋公有住房修缮工程 |  |  |  | 标段： |  |  | 第15页 共26页
序号 | 项目编码 | 项目名称 | 项目特征描述 |  | 计量 单位 | 工程量 | 金额(元)
[7 empty] | 综合 单价 | 合价 | 材料设备 暂估合价
245 | 030404035017 | 插座 | 1.名称:二、三极插座 2.规格:10A/220V |  | 个 | 6
246 | 030404035018 | 插座 | 1.名称:三极带开关插座 2.规格:16A/220V |  | 个 | 2
247 | 030404033010 | 风扇 | 1.名称:排气扇 2.规格:8寸 3.安装方式:窗式 |  | 台 | 2
248 | 031004014012 | 给、排水附(配)件 | 1.名称:普通水龙头 2.型号、规格:DN15 |  | 个 | 2
249 | 011612002015 | 卫生洁具拆除 | 1.卫生洁具种类:坐式大便器 |  | 套 | 1
250 | 011612002016 | 卫生洁具拆除 | 1.卫生洁具种类:洗脸盆 |  | 套 | 1
251 | 031004006010 | 大便器 | 1.名称:坐式大便器 连体水箱 |  | 组 | 1
252 | 031004003006 | 洗脸盆 | 1.名称:立柱式洗脸盆 单冷 |  | 组 | 1
253 | 031004010009 | 淋浴器 | 1.材质、规格:DN15 2.组装形式:淋浴龙头、莲蓬喷头 |  | 套 | 1
254 | 031001006009 | 塑料管 | 1.介质:自来水 2.材质、规格:PPR-DN20 3.连接形式:热熔连接 |  | m | 8
255 | 011505010006 | 镜面玻璃 | 1.镜面玻璃品种、规格:成品带框玻璃镜 400×600mm |  | m2 | 0.24
256 | 000103004039 | 废料及垃圾搬运 | 1.名称:废料及垃圾人工搬至楼下归堆 |  | 工日 | 5
257 | 000103004040 | 清理卫生 | 1.名称:人工清理卫生 |  | 工日 | 3
分部小计
17B-601房
258 | 010801006014 | 门锁安装 | 1.部位:室内房间门 2.锁品种:球型锁 |  | 个 | 3
259 | 010801006015 | 门锁安装 | 1.部位:厨房、卫生间门 2.锁品种:L型锁 |  | 个 | 2
260 | 011608001030 | 铲除油漆面 | 1.铲除部位名称:墙面、天棚 |  | m2 | 113.23
261 | 010903003007 | 墙面砂浆防潮、防霉 | 1.防霉种类:防霉抗渗特种胶泥 |  | m2 | 22
262 | 011406001030 | 抹灰面油漆 | 1.部位:墙面、天棚 2.腻子种类:成品腻子粉 3.刮腻子遍数:2遍 4.油漆品种、刷漆遍数:乳胶漆 1底1面 |  | m2 | 226.46
本页小计
分部分项工程量清单与计价表 （适用于工程量清单计价）
工程名称:鹏湾花园一村17栋公有住房修缮工程 |  |  |  | 标段： |  |  | 第16页 共26页
序号 | 项目编码 | 项目名称 | 项目特征描述 |  | 计量 单位 | 工程量 | 金额(元)
[7 empty] | 综合 单价 | 合价 | 材料设备 暂估合价
263 | 011606003002 | 天棚面龙骨及饰面拆除 | 1.部位:厨房、卫生间 2.龙骨及饰面种类:铝条板饰面 |  | m2 | 8.71
264 | 011302001002 | 吊顶天棚 | 1.部位:厨房、卫生间 2.吊顶形式、吊杆规格、高度:不上人型 平面 3.龙骨材料种类、规格、中距:装配式U型轻钢龙骨 4.面层材料品种、规格:铝扣板 300×300 5.压条材料种类、规格:白色铝合金压角线 |  | m2 | 8.71
265 | 030404017010 | 配电箱 | 1.名称:成套明装配电箱 2.规格:306×210×75mm |  | 台 | 1
266 | 030411002019 | 线槽 | 1.名称:塑料线槽 2.规格:59×22mm |  | m | 24
267 | 030411002020 | 线槽 | 1.名称:塑料线槽 2.规格:24×14mm |  | m | 60
268 | 030411004019 | 配线 | 1.型号、规格:ZC-BV-2.5mm2 2.材质:铜芯 |  | m | 240
269 | 030411004020 | 配线 | 1.型号、规格:ZC-BV-4mm2 2.材质:铜芯 |  | m | 320
270 | 030412001020 | 普通灯具 | 1.名称:LED球型吸顶灯 2.规格:17w |  | 套 | 3
271 | 030412001021 | 普通灯具 | 1.名称:LED球型吸顶灯 2.规格:25w |  | 套 | 4
272 | 030412005003 | 荧光灯 | 1.名称:LED平板灯 2.规格:300×300 18w |  | 套 | 2
273 | 030404034019 | 照明开关 | 1.名称:单控单联照明开关 |  | 个 | 3
274 | 030404034020 | 照明开关 | 1.名称:单控双联照明开关 |  | 个 | 3
275 | 030404035019 | 插座 | 1.名称:二、三极插座 2.规格:10A/220V |  | 个 | 12
276 | 030404035020 | 插座 | 1.名称:三极带开关插座 2.规格:16A/220V |  | 个 | 2
277 | 030404033011 | 风扇 | 1.名称:排气扇 2.规格:8寸 3.安装方式:窗式 |  | 台 | 2
278 | 031004014013 | 给、排水附(配)件 | 1.名称:普通水龙头 2.型号、规格:DN15 |  | 个 | 2
279 | 011612002017 | 卫生洁具拆除 | 1.卫生洁具种类:坐式大便器 |  | 套 | 1
本页小计
分部分项工程量清单与计价表 （适用于工程量清单计价）
工程名称:鹏湾花园一村17栋公有住房修缮工程 |  |  |  | 标段： |  |  | 第17页 共26页
序号 | 项目编码 | 项目名称 | 项目特征描述 |  | 计量 单位 | 工程量 | 金额(元)
[7 empty] | 综合 单价 | 合价 | 材料设备 暂估合价
280 | 011612002018 | 卫生洁具拆除 | 1.卫生洁具种类:洗脸盆 |  | 套 | 1
281 | 031004006011 | 大便器 | 1.名称:坐式大便器 连体水箱 |  | 组 | 1
282 | 031004003007 | 洗脸盆 | 1.名称:立柱式洗脸盆 单冷 |  | 组 | 1
283 | 031004010010 | 淋浴器 | 1.材质、规格:DN15 2.组装形式:淋浴龙头、莲蓬喷头 |  | 套 | 1
284 | 031001006010 | 塑料管 | 1.介质:自来水 2.材质、规格:PPR-DN20 3.连接形式:热熔连接 |  | m | 8
285 | 011505010007 | 镜面玻璃 | 1.镜面玻璃品种、规格:成品带框玻璃镜 400×600mm |  | m2 | 0.24
286 | 000103004041 | 废料及垃圾搬运 | 1.名称:废料及垃圾人工搬至楼下归堆 |  | 工日 | 5
287 | 000103004042 | 清理卫生 | 1.名称:人工清理卫生 |  | 工日 | 3
分部小计
17B-702房
288 | 011608001031 | 铲除油漆面 | 1.铲除部位名称:墙面、天棚 |  | m2 | 275.15
289 | 010903003008 | 墙面砂浆防潮、防霉 | 1.防霉种类:防霉抗渗特种胶泥 |  | m2 | 38
290 | 011406001031 | 抹灰面油漆 | 1.部位:墙面、天棚 2.腻子种类:成品腻子粉 3.刮腻子遍数:2遍 4.油漆品种、刷漆遍数:乳胶漆 1底1面 |  | m2 | 275.15
291 | 011605001006 | 平面块料拆除 | 1.部位:厨房 2.拆除的基层类型:水泥砂浆 3.饰面材料种类:陶瓷地砖 |  | m2 | 2.4
292 | 011102003005 | 块料楼地面 | 1.部位:厨房 2.结合层厚度、砂浆配合比:水泥砂浆 1:3 3.面层材料品种、规格、颜色:防滑砖 300×300 4.嵌缝材料种类:白水泥 |  | m2 | 2.4
293 | 011601001002 | 砖砌体拆除 | 1.部位:厨房 2.名称:灶台拆除 |  | m3 | 0.63
294 | 011505001002 | 花岗岩灶台 | 1.材料品种、规格、颜色:光面麻石花岗岩 |  | m2 | 8.64
295 | 010802002001 | 彩板门 | 1.部位:入户内门 2.门代号及洞口尺寸:950×2050 3.五金配件:防盗锁 |  | 樘 | 1
本页小计
分部分项工程量清单与计价表 （适用于工程量清单计价）
工程名称:鹏湾花园一村17栋公有住房修缮工程 |  |  |  | 标段： |  |  | 第18页 共26页
序号 | 项目编码 | 项目名称 | 项目特征描述 |  | 计量 单位 | 工程量 | 金额(元)
[7 empty] | 综合 单价 | 合价 | 材料设备 暂估合价
296 | 011610001007 | 木门窗拆除 | 1.部位:室内房间门 2.名称:整樘木门拆除 |  | m2 | 5.23
297 | 010801002006 | 木质门带套 | 1.部位:室内房间门 2.门代号及洞口尺寸:850×2050 3.五金配件:L型锁、门碰珠 |  | 樘 | 3
298 | 011610002003 | 金属门窗拆除 | 1.部位:厨房、卫生间 2.名称:塑钢门拆除 |  | m2 | 3.08
299 | 010802001007 | 铝合金平开门 | 1.部位:厨房 2.门代号及洞口尺寸:780×2080 3.门框、扇材质:铝合金 4.玻璃品种、厚度:平板玻璃 δ=6mm |  | 樘 | 1
300 | 010802001008 | 铝合金平开门 | 1.部位:卫生间 2.门代号及洞口尺寸:700×2080 3.门框、扇材质:铝合金 4.玻璃品种、厚度:平板玻璃 δ=6mm |  | 樘 | 1
301 | 030404017011 | 配电箱 | 1.名称:成套明装配电箱 2.规格:306×210×75mm |  | 台 | 1
302 | 030411002021 | 线槽 | 1.名称:塑料线槽 2.规格:59×22mm |  | m | 12
303 | 030411002022 | 线槽 | 1.名称:塑料线槽 2.规格:24×14mm |  | m | 30
304 | 030411004021 | 配线 | 1.型号、规格:ZC-BV-2.5mm2 2.材质:铜芯 |  | m | 80
305 | 030411004022 | 配线 | 1.型号、规格:ZC-BV-4mm2 2.材质:铜芯 |  | m | 120
306 | 030412001022 | 普通灯具 | 1.名称:LED球型吸顶灯 2.规格:17w |  | 套 | 1
307 | 030412001023 | 普通灯具 | 1.名称:LED球型吸顶灯 2.规格:25w |  | 套 | 5
308 | 030404034021 | 照明开关 | 1.名称:单控单联照明开关 |  | 个 | 3
309 | 030404034022 | 照明开关 | 1.名称:单控双联照明开关 |  | 个 | 3
310 | 030404035021 | 插座 | 1.名称:二、三极插座 2.规格:10A/220V |  | 个 | 6
311 | 030404035022 | 插座 | 1.名称:三极带开关插座 2.规格:16A/220V |  | 个 | 2
本页小计
分部分项工程量清单与计价表 （适用于工程量清单计价）
工程名称:鹏湾花园一村17栋公有住房修缮工程 |  |  |  | 标段： |  |  | 第19页 共26页
序号 | 项目编码 | 项目名称 | 项目特征描述 |  | 计量 单位 | 工程量 | 金额(元)
[7 empty] | 综合 单价 | 合价 | 材料设备 暂估合价
312 | 030404033012 | 风扇 | 1.名称:排气扇 2.规格:8寸 3.安装方式:窗式 |  | 台 | 2
313 | 031004014014 | 给、排水附(配)件 | 1.名称:普通水龙头 2.型号、规格:DN15 |  | 个 | 2
314 | 011612002019 | 卫生洁具拆除 | 1.卫生洁具种类:坐式大便器 |  | 套 | 1
315 | 011612002020 | 卫生洁具拆除 | 1.卫生洁具种类:洗脸盆 |  | 套 | 1
316 | 031004006012 | 大便器 | 1.名称:坐式大便器 连体水箱 |  | 组 | 1
317 | 031004003008 | 洗脸盆 | 1.名称:立柱式洗脸盆 单冷 |  | 组 | 1
318 | 031004010011 | 淋浴器 | 1.材质、规格:DN15 2.组装形式:淋浴龙头、莲蓬喷头 |  | 套 | 1
319 | 031001006011 | 塑料管 | 1.介质:自来水 2.材质、规格:PPR-DN20 3.连接形式:热熔连接 |  | m | 8
320 | 011505010008 | 镜面玻璃 | 1.镜面玻璃品种、规格:成品带框玻璃镜 400×600mm |  | m2 | 0.24
321 | 000103004043 | 废料及垃圾搬运 | 1.名称:废料及垃圾人工搬至楼下归堆 |  | 工日 | 3
322 | 000103004044 | 清理卫生 | 1.名称:人工清理卫生 |  | 工日 | 3
分部小计
17B-606房
323 | 010801006016 | 门锁安装 | 1.部位:卫生间门 2.锁品种:球型锁 |  | 个 | 1
324 | 010801006017 | 门锁安装 | 1.部位:室内房间门 2.锁品种:防盗锁 |  | 个 | 1
325 | 011608001032 | 铲除油漆面 | 1.铲除部位名称:墙面、天棚 |  | m2 | 144.47
326 | 011406001032 | 抹灰面油漆 | 1.部位:墙面、天棚 2.腻子种类:成品腻子粉 3.刮腻子遍数:2遍 4.油漆品种、刷漆遍数:乳胶漆 1底1面 |  | m2 | 228.8
327 | 030404017012 | 配电箱 | 1.名称:成套明装配电箱 2.规格:306×210×75mm |  | 台 | 1
328 | 030411002023 | 线槽 | 1.名称:塑料线槽 2.规格:59×22mm |  | m | 12
329 | 030411002024 | 线槽 | 1.名称:塑料线槽 2.规格:24×14mm |  | m | 30
本页小计
分部分项工程量清单与计价表 （适用于工程量清单计价）
工程名称:鹏湾花园一村17栋公有住房修缮工程 |  |  |  | 标段： |  |  | 第20页 共26页
序号 | 项目编码 | 项目名称 | 项目特征描述 |  | 计量 单位 | 工程量 | 金额(元)
[7 empty] | 综合 单价 | 合价 | 材料设备 暂估合价
330 | 030411004023 | 配线 | 1.型号、规格:ZC-BV-2.5mm2 2.材质:铜芯 |  | m | 80
331 | 030411004024 | 配线 | 1.型号、规格:ZC-BV-4mm2 2.材质:铜芯 |  | m | 120
332 | 030412001024 | 普通灯具 | 1.名称:LED球型吸顶灯 2.规格:17w |  | 套 | 1
333 | 030412001025 | 普通灯具 | 1.名称:LED球型吸顶灯 2.规格:25w |  | 套 | 3
334 | 030404034023 | 照明开关 | 1.名称:单控单联照明开关 |  | 个 | 4
335 | 030404034024 | 照明开关 | 1.名称:单控双联照明开关 |  | 个 | 2
336 | 030404035023 | 插座 | 1.名称:二、三极插座 2.规格:10A/220V |  | 个 | 6
337 | 030404035024 | 插座 | 1.名称:三极带开关插座 2.规格:16A/220V |  | 个 | 3
338 | 030404033013 | 风扇 | 1.名称:排气扇 2.规格:8寸 3.安装方式:窗式 |  | 台 | 2
339 | 031004014015 | 给、排水附(配)件 | 1.名称:普通水龙头 2.型号、规格:DN15 |  | 个 | 2
340 | 011612002021 | 卫生洁具拆除 | 1.卫生洁具种类:坐式大便器 |  | 套 | 1
341 | 011612002022 | 卫生洁具拆除 | 1.卫生洁具种类:洗脸盆 |  | 套 | 1
342 | 031004006013 | 大便器 | 1.名称:坐式大便器 连体水箱 |  | 组 | 1
343 | 031004003009 | 洗脸盆 | 1.名称:立柱式洗脸盆 单冷 |  | 组 | 1
344 | 031004010012 | 淋浴器 | 1.材质、规格:DN15 2.组装形式:淋浴龙头、莲蓬喷头 |  | 套 | 1
345 | 031001006012 | 塑料管 | 1.介质:自来水 2.材质、规格:PPR-DN20 3.连接形式:热熔连接 |  | m | 8
346 | 011505010009 | 镜面玻璃 | 1.镜面玻璃品种、规格:成品带框玻璃镜 400×600mm |  | m2 | 0.24
347 | 000103004045 | 废料及垃圾搬运 | 1.名称:废料及垃圾人工搬至楼下归堆 |  | 工日 | 3
348 | 000103004046 | 清理卫生 | 1.名称:人工清理卫生 |  | 工日 | 3
分部小计
17B-506房
349 | 011606002017 | 墙柱面龙骨及饰面拆除 | 1.龙骨及饰面种类:木龙骨及胶合板饰面 |  | m2 | 9.86
本页小计
分部分项工程量清单与计价表 （适用于工程量清单计价）
工程名称:鹏湾花园一村17栋公有住房修缮工程 |  |  |  | 标段： |  |  | 第21页 共26页
序号 | 项目编码 | 项目名称 | 项目特征描述 |  | 计量 单位 | 工程量 | 金额(元)
[7 empty] | 综合 单价 | 合价 | 材料设备 暂估合价
350 | 010801006018 | 门锁安装 | 1.部位:厨卫、卫生间门 2.锁品种:球型锁 |  | 个 | 2
351 | 011608001033 | 铲除油漆面 | 1.铲除部位名称:墙面、天棚 |  | m2 | 144.47
352 | 011406001033 | 抹灰面油漆 | 1.部位:墙面、天棚 2.腻子种类:成品腻子粉 3.刮腻子遍数:2遍 4.油漆品种、刷漆遍数:乳胶漆 1底1面 |  | m2 | 228.8
353 | 011610001008 | 木门窗拆除 | 1.部位:室内房间门 2.名称:整樘木门拆除 |  | m2 | 3.49
354 | 010801002007 | 木质门带套 | 1.部位:室内房间门 2.门代号及洞口尺寸:850×2050 3.五金配件:L型锁、门碰珠 |  | 樘 | 2
355 | 030404017013 | 配电箱 | 1.名称:成套明装配电箱 2.规格:306×210×75mm |  | 台 | 1
356 | 030411002025 | 线槽 | 1.名称:塑料线槽 2.规格:59×22mm |  | m | 12
357 | 030411002026 | 线槽 | 1.名称:塑料线槽 2.规格:24×14mm |  | m | 30
358 | 030411004025 | 配线 | 1.型号、规格:ZC-BV-2.5mm2 2.材质:铜芯 |  | m | 80
359 | 030411004026 | 配线 | 1.型号、规格:ZC-BV-4mm2 2.材质:铜芯 |  | m | 120
360 | 030412001026 | 普通灯具 | 1.名称:LED球型吸顶灯 2.规格:17w |  | 套 | 1
361 | 030412001027 | 普通灯具 | 1.名称:LED球型吸顶灯 2.规格:25w |  | 套 | 3
362 | 030404034025 | 照明开关 | 1.名称:单控单联照明开关 |  | 个 | 4
363 | 030404034026 | 照明开关 | 1.名称:单控双联照明开关 |  | 个 | 2
364 | 030404035025 | 插座 | 1.名称:二、三极插座 2.规格:10A/220V |  | 个 | 6
365 | 030404035026 | 插座 | 1.名称:三极带开关插座 2.规格:16A/220V |  | 个 | 3
366 | 030404033014 | 风扇 | 1.名称:排气扇 2.规格:8寸 3.安装方式:窗式 |  | 台 | 2
367 | 031004014016 | 给、排水附(配)件 | 1.名称:普通水龙头 2.型号、规格:DN15 |  | 个 | 2
本页小计
分部分项工程量清单与计价表 （适用于工程量清单计价）
工程名称:鹏湾花园一村17栋公有住房修缮工程 |  |  |  | 标段： |  |  | 第22页 共26页
序号 | 项目编码 | 项目名称 | 项目特征描述 |  | 计量 单位 | 工程量 | 金额(元)
[7 empty] | 综合 单价 | 合价 | 材料设备 暂估合价
368 | 011612002023 | 卫生洁具拆除 | 1.卫生洁具种类:坐式大便器 |  | 套 | 1
369 | 011612002024 | 卫生洁具拆除 | 1.卫生洁具种类:洗脸盆 |  | 套 | 1
370 | 031004006014 | 大便器 | 1.名称:坐式大便器 连体水箱 |  | 组 | 1
371 | 031004003010 | 洗脸盆 | 1.名称:立柱式洗脸盆 单冷 |  | 组 | 1
372 | 031004010013 | 淋浴器 | 1.材质、规格:DN15 2.组装形式:淋浴龙头、莲蓬喷头 |  | 套 | 1
373 | 031001006013 | 塑料管 | 1.介质:自来水 2.材质、规格:PPR-DN20 3.连接形式:热熔连接 |  | m | 8
374 | 011505010010 | 镜面玻璃 | 1.镜面玻璃品种、规格:成品带框玻璃镜 400×600mm |  | m2 | 0.24
375 | 000103004047 | 废料及垃圾搬运 | 1.名称:废料及垃圾人工搬至楼下归堆 |  | 工日 | 5
376 | 000103004048 | 清理卫生 | 1.名称:人工清理卫生 |  | 工日 | 3
分部小计
17B-406房
377 | 010801006019 | 门锁安装 | 1.部位:厨卫门 2.锁品种:球型锁 |  | 个 | 2
378 | 011608001034 | 铲除油漆面 | 1.铲除部位名称:墙面、天棚 |  | m2 | 144.47
379 | 011406001034 | 抹灰面油漆 | 1.部位:墙面、天棚 2.腻子种类:成品腻子粉 3.刮腻子遍数:2遍 4.油漆品种、刷漆遍数:乳胶漆 1底1面 |  | m2 | 228.8
380 | 011610001009 | 木门窗拆除 | 1.部位:室内房间门 2.名称:整樘木门拆除 |  | m2 | 3.49
381 | 010801002008 | 木质门带套 | 1.部位:室内房间门 2.门代号及洞口尺寸:850×2050 3.五金配件:L型锁、门碰珠 |  | 樘 | 2
382 | 030404017014 | 配电箱 | 1.名称:成套明装配电箱 2.规格:306×210×75mm |  | 台 | 1
383 | 030411002027 | 线槽 | 1.名称:塑料线槽 2.规格:59×22mm |  | m | 12
384 | 030411002028 | 线槽 | 1.名称:塑料线槽 2.规格:24×14mm |  | m | 30
385 | 030411004027 | 配线 | 1.型号、规格:ZC-BV-2.5mm2 2.材质:铜芯 |  | m | 80
本页小计
分部分项工程量清单与计价表 （适用于工程量清单计价）
工程名称:鹏湾花园一村17栋公有住房修缮工程 |  |  |  | 标段： |  |  | 第23页 共26页
序号 | 项目编码 | 项目名称 | 项目特征描述 |  | 计量 单位 | 工程量 | 金额(元)
[7 empty] | 综合 单价 | 合价 | 材料设备 暂估合价
386 | 030411004028 | 配线 | 1.型号、规格:ZC-BV-4mm2 2.材质:铜芯 |  | m | 120
387 | 030412001028 | 普通灯具 | 1.名称:LED球型吸顶灯 2.规格:17w |  | 套 | 1
388 | 030412001029 | 普通灯具 | 1.名称:LED球型吸顶灯 2.规格:25w |  | 套 | 3
389 | 030404034027 | 照明开关 | 1.名称:单控单联照明开关 |  | 个 | 4
390 | 030404034028 | 照明开关 | 1.名称:单控双联照明开关 |  | 个 | 2
391 | 030404035027 | 插座 | 1.名称:二、三极插座 2.规格:10A/220V |  | 个 | 6
392 | 030404035028 | 插座 | 1.名称:三极带开关插座 2.规格:16A/220V |  | 个 | 3
393 | 030404033015 | 风扇 | 1.名称:排气扇 2.规格:8寸 3.安装方式:窗式 |  | 台 | 2
394 | 031004014017 | 给、排水附(配)件 | 1.名称:普通水龙头 2.型号、规格:DN15 |  | 个 | 2
395 | 011612002025 | 卫生洁具拆除 | 1.卫生洁具种类:坐式大便器 |  | 套 | 1
396 | 011612002026 | 卫生洁具拆除 | 1.卫生洁具种类:洗脸盆 |  | 套 | 1
397 | 031004006015 | 大便器 | 1.名称:坐式大便器 连体水箱 |  | 组 | 1
398 | 031004003011 | 洗脸盆 | 1.名称:立柱式洗脸盆 单冷 |  | 组 | 1
399 | 031004010014 | 淋浴器 | 1.材质、规格:DN15 2.组装形式:淋浴龙头、莲蓬喷头 |  | 套 | 1
400 | 031001006014 | 塑料管 | 1.介质:自来水 2.材质、规格:PPR-DN20 3.连接形式:热熔连接 |  | m | 8
401 | 011505010011 | 镜面玻璃 | 1.镜面玻璃品种、规格:成品带框玻璃镜 400×600mm |  | m2 | 0.24
402 | 000103004049 | 废料及垃圾搬运 | 1.名称:废料及垃圾人工搬至楼下归堆 |  | 工日 | 6
403 | 000103004050 | 清理卫生 | 1.名称:人工清理卫生 |  | 工日 | 3
分部小计
17B-306房
404 | 010801006020 | 门锁安装 | 1.部位:室内房间门 2.锁品种:L型锁 |  | 个 | 2
405 | 010801006021 | 门锁安装 | 1.部位:厨房、卫生间门 2.锁品种:L型锁 |  | 个 | 2
本页小计
分部分项工程量清单与计价表 （适用于工程量清单计价）
工程名称:鹏湾花园一村17栋公有住房修缮工程 |  |  |  | 标段： |  |  | 第24页 共26页
序号 | 项目编码 | 项目名称 | 项目特征描述 |  | 计量 单位 | 工程量 | 金额(元)
[7 empty] | 综合 单价 | 合价 | 材料设备 暂估合价
406 | 011608001035 | 铲除油漆面 | 1.铲除部位名称:墙面、天棚 |  | m2 | 144.47
407 | 011406001035 | 抹灰面油漆 | 1.部位:墙面、天棚 2.腻子种类:成品腻子粉 3.刮腻子遍数:2遍 4.油漆品种、刷漆遍数:乳胶漆 1底1面 |  | m2 | 228.8
408 | 030404017015 | 配电箱 | 1.名称:成套明装配电箱 2.规格:306×210×75mm |  | 台 | 1
409 | 030411002029 | 线槽 | 1.名称:塑料线槽 2.规格:59×22mm |  | m | 12
410 | 030411002030 | 线槽 | 1.名称:塑料线槽 2.规格:24×14mm |  | m | 30
411 | 030411004029 | 配线 | 1.型号、规格:ZC-BV-2.5mm2 2.材质:铜芯 |  | m | 80
412 | 030411004030 | 配线 | 1.型号、规格:ZC-BV-4mm2 2.材质:铜芯 |  | m | 120
413 | 030412001030 | 普通灯具 | 1.名称:LED球型吸顶灯 2.规格:17w |  | 套 | 1
414 | 030412001031 | 普通灯具 | 1.名称:LED球型吸顶灯 2.规格:25w |  | 套 | 3
415 | 030404034029 | 照明开关 | 1.名称:单控单联照明开关 |  | 个 | 4
416 | 030404034030 | 照明开关 | 1.名称:单控双联照明开关 |  | 个 | 2
417 | 030404035029 | 插座 | 1.名称:二、三极插座 2.规格:10A/220V |  | 个 | 6
418 | 030404035030 | 插座 | 1.名称:三极带开关插座 2.规格:16A/220V |  | 个 | 3
419 | 030404033016 | 风扇 | 1.名称:排气扇 2.规格:8寸 3.安装方式:窗式 |  | 台 | 2
420 | 031004014018 | 给、排水附(配)件 | 1.名称:普通水龙头 2.型号、规格:DN15 |  | 个 | 2
421 | 011612002027 | 卫生洁具拆除 | 1.卫生洁具种类:坐式大便器 |  | 套 | 1
422 | 011612002028 | 卫生洁具拆除 | 1.卫生洁具种类:洗脸盆 |  | 套 | 1
423 | 031004006016 | 大便器 | 1.名称:坐式大便器 连体水箱 |  | 组 | 1
424 | 031004003012 | 洗脸盆 | 1.名称:立柱式洗脸盆 单冷 |  | 组 | 1
425 | 031004010015 | 淋浴器 | 1.材质、规格:DN15 2.组装形式:淋浴龙头、莲蓬喷头 |  | 套 | 1
本页小计
分部分项工程量清单与计价表 （适用于工程量清单计价）
工程名称:鹏湾花园一村17栋公有住房修缮工程 |  |  |  | 标段： |  |  | 第25页 共26页
序号 | 项目编码 | 项目名称 | 项目特征描述 |  | 计量 单位 | 工程量 | 金额(元)
[7 empty] | 综合 单价 | 合价 | 材料设备 暂估合价
426 | 031001006015 | 塑料管 | 1.介质:自来水 2.材质、规格:PPR-DN20 3.连接形式:热熔连接 |  | m | 8
427 | 011505010012 | 镜面玻璃 | 1.镜面玻璃品种、规格:成品带框玻璃镜 400×600mm |  | m2 | 0.24
428 | 000103004051 | 废料及垃圾搬运 | 1.名称:废料及垃圾人工搬至楼下归堆 |  | 工日 | 3
429 | 000103004052 | 清理卫生 | 1.名称:人工清理卫生 |  | 工日 | 3
分部小计
17B-206房
430 | 011606002018 | 墙柱面龙骨及饰面拆除 | 1.龙骨及饰面种类:木龙骨及胶合板饰面 |  | m2 | 9.86
431 | 010801006022 | 门锁安装 | 1.部位:入户外门 2.锁品种:L型锁 |  | 个 | 1
432 | 010801006023 | 门锁安装 | 1.部位:室内房间门 2.锁品种:球型锁 |  | 个 | 2
433 | 011608001036 | 铲除油漆面 | 1.铲除部位名称:墙面、天棚 |  | m2 | 144.47
434 | 011406001036 | 抹灰面油漆 | 1.部位:墙面、天棚 2.腻子种类:成品腻子粉 3.刮腻子遍数:2遍 4.油漆品种、刷漆遍数:乳胶漆 1底1面 |  | m2 | 228.8
435 | 030404017016 | 配电箱 | 1.名称:成套明装配电箱 2.规格:306×210×75mm |  | 台 | 1
436 | 030411002031 | 线槽 | 1.名称:塑料线槽 2.规格:59×22mm |  | m | 12
437 | 030411002032 | 线槽 | 1.名称:塑料线槽 2.规格:24×14mm |  | m | 30
438 | 030411004031 | 配线 | 1.型号、规格:ZC-BV-2.5mm2 2.材质:铜芯 |  | m | 80
439 | 030411004032 | 配线 | 1.型号、规格:ZC-BV-4mm2 2.材质:铜芯 |  | m | 120
440 | 030412001032 | 普通灯具 | 1.名称:LED球型吸顶灯 2.规格:17w |  | 套 | 1
441 | 030412001033 | 普通灯具 | 1.名称:LED球型吸顶灯 2.规格:25w |  | 套 | 3
442 | 030404034031 | 照明开关 | 1.名称:单控单联照明开关 |  | 个 | 4
443 | 030404034032 | 照明开关 | 1.名称:单控双联照明开关 |  | 个 | 2
本页小计
分部分项工程量清单与计价表 （适用于工程量清单计价）
工程名称:鹏湾花园一村17栋公有住房修缮工程 |  |  |  | 标段： |  |  | 第26页 共26页
序号 | 项目编码 | 项目名称 | 项目特征描述 |  | 计量 单位 | 工程量 | 金额(元)
[7 empty] | 综合 单价 | 合价 | 材料设备 暂估合价
444 | 030404035031 | 插座 | 1.名称:二、三极插座 2.规格:10A/220V |  | 个 | 6
445 | 030404035032 | 插座 | 1.名称:三极带开关插座 2.规格:16A/220V |  | 个 | 3
446 | 030404033017 | 风扇 | 1.名称:排气扇 2.规格:8寸 3.安装方式:窗式 |  | 台 | 2
447 | 031004014019 | 给、排水附(配)件 | 1.名称:普通水龙头 2.型号、规格:DN15 |  | 个 | 2
448 | 011612002029 | 卫生洁具拆除 | 1.卫生洁具种类:坐式大便器 |  | 套 | 1
449 | 011612002030 | 卫生洁具拆除 | 1.卫生洁具种类:洗脸盆 |  | 套 | 1
450 | 031004006017 | 大便器 | 1.名称:坐式大便器 连体水箱 |  | 组 | 1
451 | 031004003013 | 洗脸盆 | 1.名称:立柱式洗脸盆 单冷 |  | 组 | 1
452 | 031004010016 | 淋浴器 | 1.材质、规格:DN15 2.组装形式:淋浴龙头、莲蓬喷头 |  | 套 | 1
453 | 031001006016 | 塑料管 | 1.介质:自来水 2.材质、规格:PPR-DN20 3.连接形式:热熔连接 |  | m | 8
454 | 011505010013 | 镜面玻璃 | 1.镜面玻璃品种、规格:成品带框玻璃镜 400×600mm |  | m2 | 0.24
455 | 000103004053 | 废料及垃圾搬运 | 1.名称:废料及垃圾人工搬至楼下归堆 |  | 工日 | 6
456 | 000103004054 | 清理卫生 | 1.名称:人工清理卫生 |  | 工日 | 3
分部小计
废料外运
457 | 010103002003 | 废料外运 | 1.名称:废料人工装车外运 2.运距:35km |  | 车次 | 6
分部小计
本页小计
合 计

## 表10措施项目清单与计价汇总表
措施项目清单与计价汇总表
工程名称:鹏湾花园一村17栋公有住房修缮工程 |  | 第1页 共1页
序号 | 项目名称 | 金额(元)
1 | 安全文明施工措施费
1.1 | 安全文明施工措施费(按费率计算)
1.2 | 其他安全文明施工措施(按清单列项)
1.2.1 | 临时围挡费
1.2.2 | 基坑内场地硬地化
1.3 | 产业工人职业训练专项经费
2 | 履约担保手续费
3 | 夜间施工增加费
4 | 赶工措施费
5 | 冬雨季施工费
6 | 已完成工程及设备保护费
7 | 地上地下设施及建筑物的临时保护费
8 | 混凝土、钢筋混凝土模板及支架费
9 | 二次搬运费
10 | 脚手架费
11 | 垂直运输机械费
12 | 大型机械设备进出场及安拆费
13 | 施工排水、降水费
14 | 专业工程措施项目费
14.1 | 室内空气污染测试
15 | 其他
合 计
注：专业工程措施项目费可根据工程实际在本表中补充。

## 表10-1措施项目清单与计价表(一)
措施项目清单与计价表(一)
工程名称:鹏湾花园一村17栋公有住房修缮工程 |  |  | 标段： |  |  | 第1页 共1页
序号 | 项目编码 | 项目名称 | 项目特征描述 | 计量 单位 | 工程量 | 金额(元)
[6 empty] | 综合单价 | 合价
1 |  | 脚手架费 |  | 项
1.1 | 011701B00003 | 活动脚手架 | 1.活动脚手架 墙面砌筑与装饰 | m2 | 2576.13
1.2 | 011701B00004 | 活动脚手架 | 1.活动脚手架 天棚面装饰及修整 | m2 | 1011.6
1.3 | 031301017002 | 脚手架搭拆 | 1.安装专业脚手架搭拆 | 项 | 1
本页小计
合 计
注：本表适用于以综合单价形式计价的措施项目。