## 表08A分部分项工程量清单与计价表
分部分项工程量清单与计价表 （适用于工程量清单计价）
工程名称:中商大厦公有住房修缮工程 |  |  |  | 标段： |  |  | 第1页 共9页
序号 | 项目编码 | 项目名称 | 项目特征描述 |  | 计量 单位 | 工程量 | 金额(元)
[7 empty] | 综合 单价 | 合价 | 材料设备 暂估合价
708房
1 | 011608001001 | 铲除油漆面 | 1.铲除部位名称:客厅墙面 |  | m2 | 12
2 | 011406001001 | 抹灰面油漆 | 1.部位:客厅墙面 2.腻子种类:成品腻子粉 3.刮腻子遍数:2遍 4.油漆品种、刷漆遍数:乳胶漆 1底1面 |  | m2 | 12
3 | 000103004001 | 废料或家具搬运 | 1.名称:废料或家具人工装袋搬至楼下归堆 |  | 工日 | 1
分部小计
808房
4 | 011606002001 | 墙柱面龙骨及饰面拆除 | 1.龙骨及饰面种类:轻钢龙骨及石膏板饰面 |  | m2 | 9.54
5 | 011608001002 | 铲除油漆面 | 1.铲除部位名称:客厅墙面 |  | m2 | 4.46
6 | 011406001002 | 抹灰面油漆 | 1.部位:客厅墙面 2.腻子种类:成品腻子粉 3.刮腻子遍数:2遍 4.油漆品种、刷漆遍数:乳胶漆 1底1面 |  | m2 | 4.46
7 | 000103004002 | 废料或家具搬运 | 1.名称:废料或家具人工装袋搬至楼下归堆 |  | 工日 | 1
分部小计
1002房
8 | 011608001003 | 铲除油漆面 | 1.铲除部位名称:墙面、天棚 |  | m2 | 166.16
9 | 011406001003 | 抹灰面油漆 | 1.部位:墙面、天棚 2.腻子种类:成品腻子粉 3.刮腻子遍数:2遍 4.油漆品种、刷漆遍数:乳胶漆 1底1面 |  | m2 | 166.16
10 | 000103004003 | 废料或家具搬运 | 1.名称:废料或家具人工装袋搬至楼下归堆 |  | 工日 | 3
分部小计
1006房
11 | 011612002001 | 卫生洁具拆除 | 1.卫生洁具种类:坐式大便器 |  | 套 | 1
12 | 031004006001 | 大便器 | 1.名称:坐式大便器 连体水箱 |  | 组 | 1
13 | 011606002002 | 墙柱面龙骨及饰面拆除 | 1.龙骨及饰面种类:轻钢龙骨及石膏板饰面 |  | m2 | 9.54
14 | 011608001004 | 铲除油漆面 | 1.铲除部位名称:客厅墙面 |  | m2 | 4.46
本页小计
分部分项工程量清单与计价表 （适用于工程量清单计价）
工程名称:中商大厦公有住房修缮工程 |  |  |  | 标段： |  |  | 第2页 共9页
序号 | 项目编码 | 项目名称 | 项目特征描述 |  | 计量 单位 | 工程量 | 金额(元)
[7 empty] | 综合 单价 | 合价 | 材料设备 暂估合价
15 | 011406001004 | 抹灰面油漆 | 1.部位:客厅墙面 2.腻子种类:成品腻子粉 3.刮腻子遍数:2遍 4.油漆品种、刷漆遍数:乳胶漆 1底1面 |  | m2 | 4.46
16 | 000103004004 | 废料或家具搬运 | 1.名称:废料或家具人工装袋搬至楼下归堆 |  | 工日 | 3
17 | 030701003001 | 空调器 | 1.空调保护性拆除 2.高空作业费 |  | 台 | 3
分部小计
1101房
18 | 011606002003 | 墙柱面龙骨及饰面拆除 | 1.龙骨及饰面种类:轻钢龙骨及石膏板饰面 |  | m2 | 9.97
19 | 011608001005 | 铲除油漆面 | 1.铲除部位名称:客厅墙面 |  | m2 | 4.54
20 | 011406001005 | 抹灰面油漆 | 1.部位:客厅墙面 2.腻子种类:成品腻子粉 3.刮腻子遍数:2遍 4.油漆品种、刷漆遍数:乳胶漆 1底1面 |  | m2 | 4.54
21 | 000103004005 | 废料或家具搬运 | 1.名称:废料或家具人工装袋搬至楼下归堆 |  | 工日 | 3
分部小计
1102房
22 | 011505004001 | 门拉手更换 | 1.部位:入户门 2.材料品种、规格、颜色:普通门拉手 |  | 个 | 1
23 | 011608001006 | 铲除油漆面 | 1.铲除部位名称:客厅墙面 |  | m2 | 55.73
24 | 010903003001 | 墙面砂浆防潮、防霉 | 1.部位:客厅窗台 2.防霉种类:防霉抗渗特种胶泥 |  | m2 | 5.5
25 | 011406001006 | 抹灰面油漆 | 1.部位:客厅墙面 2.腻子种类:成品腻子粉 3.刮腻子遍数:2遍 4.油漆品种、刷漆遍数:乳胶漆 1底1面 |  | m2 | 55.73
26 | 000103004006 | 废料或家具搬运 | 1.名称:废料或家具人工装袋搬至楼下归堆 |  | 工日 | 3
分部小计
1201房
本页小计
分部分项工程量清单与计价表 （适用于工程量清单计价）
工程名称:中商大厦公有住房修缮工程 |  |  |  | 标段： |  |  | 第3页 共9页
序号 | 项目编码 | 项目名称 | 项目特征描述 |  | 计量 单位 | 工程量 | 金额(元)
[7 empty] | 综合 单价 | 合价 | 材料设备 暂估合价
27 | 010801006001 | 门锁安装 | 1.部位:入户门 2.锁品种:防盗锁 |  | 个 | 1
28 | 000103004007 | 废料或家具搬运 | 1.名称:废料或家具人工装袋搬至楼下归堆 |  | 工日 | 3
29 | 030701003002 | 空调器 | 1.空调保护性拆除 2.高空作业费 |  | 台 | 3
分部小计
1209房
30 | 011606002004 | 墙柱面龙骨及饰面拆除 | 1.龙骨及饰面种类:轻钢龙骨及石膏板饰面 |  | m2 | 9.97
31 | 011608001007 | 铲除油漆面 | 1.铲除部位名称:客厅墙面 |  | m2 | 4.54
32 | 011406001007 | 抹灰面油漆 | 1.部位:客厅墙面 2.腻子种类:成品腻子粉 3.刮腻子遍数:2遍 4.油漆品种、刷漆遍数:乳胶漆 1底1面 |  | m2 | 4.54
33 | 000103004008 | 废料或家具搬运 | 1.名称:废料或家具人工装袋搬至楼下归堆 |  | 工日 | 3
分部小计
1212房
34 | 011606002005 | 墙柱面龙骨及饰面拆除 | 1.龙骨及饰面种类:轻钢龙骨及石膏板饰面 |  | m2 | 9.97
35 | 011608001008 | 铲除油漆面 | 1.铲除部位名称:客厅墙面 |  | m2 | 4.54
36 | 011406001008 | 抹灰面油漆 | 1.部位:客厅墙面 2.腻子种类:成品腻子粉 3.刮腻子遍数:2遍 4.油漆品种、刷漆遍数:乳胶漆 1底1面 |  | m2 | 4.54
37 | 000103004009 | 废料或家具搬运 | 1.名称:废料或家具人工装袋搬至楼下归堆 |  | 工日 | 3
分部小计
1213房
38 | 011505004002 | 平开窗五金配件更换 | 1.五金配件:平开窗不锈钢风撑 |  | 个 | 2
39 | 011606002006 | 墙柱面龙骨及饰面拆除 | 1.龙骨及饰面种类:轻钢龙骨及石膏板饰面 |  | m2 | 11.39
40 | 011608001009 | 铲除油漆面 | 1.铲除部位名称:客厅墙面 |  | m2 | 4.81
本页小计
分部分项工程量清单与计价表 （适用于工程量清单计价）
工程名称:中商大厦公有住房修缮工程 |  |  |  | 标段： |  |  | 第4页 共9页
序号 | 项目编码 | 项目名称 | 项目特征描述 |  | 计量 单位 | 工程量 | 金额(元)
[7 empty] | 综合 单价 | 合价 | 材料设备 暂估合价
41 | 011406001009 | 抹灰面油漆 | 1.部位:客厅墙面 2.腻子种类:成品腻子粉 3.刮腻子遍数:2遍 4.油漆品种、刷漆遍数:乳胶漆 1底1面 |  | m2 | 4.81
42 | 000103004010 | 废料或家具搬运 | 1.名称:废料或家具人工装袋搬至楼下归堆 |  | 工日 | 3
分部小计
1301房
43 | 011606002007 | 墙柱面龙骨及饰面拆除 | 1.龙骨及饰面种类:轻钢龙骨及石膏板饰面 |  | m2 | 9.97
44 | 011605001001 | 平面块料拆除 | 1.部位:厨房 2.拆除的基层类型:水泥砂浆 3.饰面材料种类:陶瓷地砖 |  | m2 | 2
45 | 011108003001 | 块料零星项目 | 1.部位:厨房 2.贴结合层厚度、材料种类:水泥砂浆 1:3 3.面层材料品种、规格、颜色:陶瓷地砖 4.勾缝材料种类:白水泥 |  | m2 | 2
46 | 011608001010 | 铲除油漆面 | 1.铲除部位名称:墙面 |  | m2 | 79.43
47 | 010903003002 | 墙面砂浆防潮、防霉 | 1.部位:墙面 2.防霉种类:防霉抗渗特种胶泥 |  | m2 | 2
48 | 011406001010 | 抹灰面油漆 | 1.部位:墙面 2.腻子种类:成品腻子粉 3.刮腻子遍数:2遍 4.油漆品种、刷漆遍数:乳胶漆 1底1面 |  | m2 | 154.32
49 | 011610001001 | 木门窗拆除 | 1.部位:卫生间门、室内房间门 2.名称:整樘木门拆除 |  | m2 | 3.14
50 | 010801002001 | 木质门带套 | 1.部位:室内房间门 2.门代号及洞口尺寸:850×2050 3.五金配件:L型锁、门碰珠 |  | 樘 | 1
51 | 011610002001 | 金属门窗拆除 | 1.部位:厨房 2.名称:塑钢门拆除 |  | m2 | 1.4
52 | 010802001001 | 铝合金平开门 | 1.部位:厨卫门 2.门代号及洞口尺寸:700×2000 3.门框、扇材质:铝合金 4.玻璃品种、厚度:平板玻璃 δ=6mm |  | 樘 | 2
本页小计
分部分项工程量清单与计价表 （适用于工程量清单计价）
工程名称:中商大厦公有住房修缮工程 |  |  |  | 标段： |  |  | 第5页 共9页
序号 | 项目编码 | 项目名称 | 项目特征描述 |  | 计量 单位 | 工程量 | 金额(元)
[7 empty] | 综合 单价 | 合价 | 材料设备 暂估合价
53 | 000103004011 | 废料或家具搬运 | 1.名称:废料或家具人工装袋搬至楼下归堆 |  | 工日 | 3
分部小计
1313房
54 | 011608001011 | 铲除油漆面 | 1.铲除部位名称:室内房间墙面 |  | m2 | 3
55 | 010903003003 | 墙面砂浆防潮、防霉 | 1.部位:室内房间墙面 2.防霉种类:防霉抗渗特种胶泥 |  | m2 | 3
56 | 011406001011 | 抹灰面油漆 | 1.部位:室内房间墙面 2.腻子种类:成品腻子粉 3.刮腻子遍数:2遍 4.油漆品种、刷漆遍数:乳胶漆 1底1面 |  | m2 | 5.06
57 | 000103004012 | 废料或家具搬运 | 1.名称:废料或家具人工装袋搬至楼下归堆 |  | 工日 | 3
分部小计
1402房
58 | 011606002008 | 墙柱面龙骨及饰面拆除 | 1.龙骨及饰面种类:轻钢龙骨及石膏板饰面 |  | m2 | 9.97
59 | 011608001012 | 铲除油漆面 | 1.铲除部位名称:客厅墙面 |  | m2 | 4.54
60 | 011406001012 | 抹灰面油漆 | 1.部位:客厅墙面 2.腻子种类:成品腻子粉 3.刮腻子遍数:2遍 4.油漆品种、刷漆遍数:乳胶漆 1底1面 |  | m2 | 4.54
61 | 000103004013 | 废料或家具搬运 | 1.名称:废料或家具人工装袋搬至楼下归堆 |  | 工日 | 3
分部小计
1413房
62 | 011605001002 | 平面块料拆除 | 1.部位:厨房 2.拆除的基层类型:水泥砂浆 3.饰面材料种类:陶瓷地砖 |  | m2 | 2
63 | 011108003002 | 块料零星项目 | 1.部位:厨房 2.贴结合层厚度、材料种类:水泥砂浆 1:3 3.面层材料品种、规格、颜色:陶瓷地砖 4.勾缝材料种类:白水泥 |  | m2 | 2
64 | 011606002009 | 墙柱面龙骨及饰面拆除 | 1.龙骨及饰面种类:轻钢龙骨及石膏板饰面 |  | m2 | 9.54
本页小计
分部分项工程量清单与计价表 （适用于工程量清单计价）
工程名称:中商大厦公有住房修缮工程 |  |  |  | 标段： |  |  | 第6页 共9页
序号 | 项目编码 | 项目名称 | 项目特征描述 |  | 计量 单位 | 工程量 | 金额(元)
[7 empty] | 综合 单价 | 合价 | 材料设备 暂估合价
65 | 011608001013 | 铲除油漆面 | 1.铲除部位名称:客厅墙面 |  | m2 | 4.54
66 | 011406001013 | 抹灰面油漆 | 1.部位:客厅墙面 2.腻子种类:成品腻子粉 3.刮腻子遍数:2遍 4.油漆品种、刷漆遍数:乳胶漆 1底1面 |  | m2 | 4.46
67 | 000103004014 | 废料或家具搬运 | 1.名称:废料或家具人工装袋搬至楼下归堆 |  | 工日 | 3
分部小计
1501房
68 | 010801006002 | 门锁安装 | 1.部位:室内房门 2.锁品种:球型锁 |  | 个 | 1
69 | 011606002010 | 墙柱面龙骨及饰面拆除 | 1.龙骨及饰面种类:轻钢龙骨及石膏板饰面 |  | m2 | 9.97
70 | 011608001014 | 铲除油漆面 | 1.铲除部位名称:客厅墙面 |  | m2 | 4.54
71 | 011406001014 | 抹灰面油漆 | 1.部位:客厅墙面 2.腻子种类:成品腻子粉 3.刮腻子遍数:2遍 4.油漆品种、刷漆遍数:乳胶漆 1底1面 |  | m2 | 4.54
72 | 000103004015 | 废料、家具搬运 | 1.名称:废料或家具人工装袋搬至楼下归堆 |  | 工日 | 3
分部小计
1502房
73 | 011606002011 | 墙柱面龙骨及饰面拆除 | 1.龙骨及饰面种类:轻钢龙骨及石膏板饰面 |  | m2 | 9.97
74 | 011608001015 | 铲除油漆面 | 1.铲除部位名称:客厅墙面 |  | m2 | 4.54
75 | 011406001015 | 抹灰面油漆 | 1.部位:客厅墙面 2.腻子种类:成品腻子粉 3.刮腻子遍数:2遍 4.油漆品种、刷漆遍数:乳胶漆 1底1面 |  | m2 | 4.54
76 | 000103004016 | 废料、家具搬运 | 1.名称:废料或家具人工装袋搬至楼下归堆 |  | 工日 | 3
分部小计
1509房
77 | 011606002012 | 墙柱面龙骨及饰面拆除 | 1.龙骨及饰面种类:轻钢龙骨及石膏板饰面 |  | m2 | 9.97
本页小计
分部分项工程量清单与计价表 （适用于工程量清单计价）
工程名称:中商大厦公有住房修缮工程 |  |  |  | 标段： |  |  | 第7页 共9页
序号 | 项目编码 | 项目名称 | 项目特征描述 |  | 计量 单位 | 工程量 | 金额(元)
[7 empty] | 综合 单价 | 合价 | 材料设备 暂估合价
78 | 011608001016 | 铲除油漆面 | 1.铲除部位名称:客厅墙面 |  | m2 | 4.54
79 | 011406001016 | 抹灰面油漆 | 1.部位:客厅墙面 2.腻子种类:成品腻子粉 3.刮腻子遍数:2遍 4.油漆品种、刷漆遍数:乳胶漆 1底1面 |  | m2 | 4.54
80 | 000103004017 | 废料、家具搬运 | 1.名称:废料或家具人工装袋搬至楼下归堆 |  | 工日 | 3
分部小计
1609房
81 | 011606002013 | 墙柱面龙骨及饰面拆除 | 1.龙骨及饰面种类:轻钢龙骨及石膏板饰面 |  | m2 | 9.97
82 | 011608001017 | 铲除油漆面 | 1.铲除部位名称:隔房墙面 |  | m2 | 22.5
83 | 010903003004 | 墙面砂浆防潮、防霉 | 1.部位:隔房窗台 2.防霉种类:防霉抗渗特种胶泥 |  | m2 | 5.5
84 | 011406001017 | 抹灰面油漆 | 1.部位:隔房墙面 2.腻子种类:成品腻子粉 3.刮腻子遍数:2遍 4.油漆品种、刷漆遍数:乳胶漆 1底1面 |  | m2 | 40.46
85 | 011605001003 | 平面块料保护性拆除 | 1.饰面材料种类:陶瓷地砖 |  | m2 | 1.8
86 | 011108003003 | 块料零星项目 | 1.贴结合层厚度、材料种类:水泥砂浆 1:3 2.面层材料品种、规格、颜色:利用原有陶瓷地砖 3.勾缝材料种类:白水泥 |  | m2 | 1.8
87 | 010801006003 | 门锁安装 | 1.部位:隔房彩板门 2.锁品种:防盗锁 |  | 个 | 1
88 | 030412001001 | 普通灯具 | 1.部位:卫生间 2.名称:LED圆型吸顶灯 3.规格:φ320mm 17w |  | 套 | 1
89 | 030412005001 | 荧光灯 | 1.部位:厨房 2.名称:LED平板灯 3.规格:300*300mm 18w 4.安装形式:嵌入式 |  | 套 | 1
90 | 030404033001 | 风扇 | 1.部位:卫生间 2.名称:百叶窗式排气扇 3.规格:8寸 |  | 台 | 1
本页小计
分部分项工程量清单与计价表 （适用于工程量清单计价）
工程名称:中商大厦公有住房修缮工程 |  |  |  | 标段： |  |  | 第8页 共9页
序号 | 项目编码 | 项目名称 | 项目特征描述 |  | 计量 单位 | 工程量 | 金额(元)
[7 empty] | 综合 单价 | 合价 | 材料设备 暂估合价
91 | 000103004018 | 废料、家具搬运 | 1.名称:废料或家具人工装袋搬至楼下归堆 |  | 工日 | 1
分部小计
1613房
92 | 011505004003 | 门拉手更换 | 1.部位:入户门 2.材料品种、规格、颜色:普通门拉手 |  | 个 | 1
93 | 011606002014 | 墙柱面龙骨及饰面拆除 | 1.龙骨及饰面种类:轻钢龙骨及石膏板饰面 |  | m2 | 9.54
94 | 011608001018 | 铲除油漆面 | 1.铲除部位名称:客厅墙面 |  | m2 | 4.54
95 | 011406001018 | 抹灰面油漆 | 1.部位:客厅墙面 2.腻子种类:成品腻子粉 3.刮腻子遍数:2遍 4.油漆品种、刷漆遍数:乳胶漆 1底1面 |  | m2 | 4.46
96 | 000103004019 | 废料、家具搬运 | 1.名称:废料或家具人工装袋搬至楼下归堆 |  | 工日 | 3
97 | 030701003003 | 空调器 | 1.空调保护性拆除 2.高空作业费 |  | 台 | 3
分部小计
1801房
98 | 011610001002 | 木门窗拆除 | 1.部位:厨房 2.门窗洞口尺寸:700*2000mm |  | m2 | 1.4
99 | 010802001002 | 铝合金平开门 | 1.部位:厨房 2.门代号及洞口尺寸:700×2000 3.门框、扇材质:铝合金 4.玻璃品种、厚度:平板玻璃 δ=6mm |  | 樘 | 1
100 | 011606002015 | 墙柱面龙骨及饰面拆除 | 1.龙骨及饰面种类:轻钢龙骨及石膏板饰面 |  | m2 | 11.39
101 | 011608001019 | 铲除油漆面 | 1.铲除部位名称:客厅墙面 |  | m2 | 4.81
102 | 011406001019 | 抹灰面油漆 | 1.部位:客厅墙面 2.腻子种类:成品腻子粉 3.刮腻子遍数:2遍 4.油漆品种、刷漆遍数:乳胶漆 1底1面 |  | m2 | 4.81
103 | 000103004020 | 废料或家具搬运 | 1.名称:废料或家具人工装袋搬至楼下归堆 |  | 工日 | 3
本页小计
分部分项工程量清单与计价表 （适用于工程量清单计价）
工程名称:中商大厦公有住房修缮工程 |  |  |  | 标段： |  |  | 第9页 共9页
序号 | 项目编码 | 项目名称 | 项目特征描述 |  | 计量 单位 | 工程量 | 金额(元)
[7 empty] | 综合 单价 | 合价 | 材料设备 暂估合价
104 | 030701003004 | 空调器 | 1.空调保护性拆除 2.高空作业费 |  | 台 | 3
分部小计
1908房
105 | 011606002016 | 墙柱面龙骨及饰面拆除 | 1.龙骨及饰面种类:轻钢龙骨及石膏板饰面 |  | m2 | 9.54
106 | 011608001020 | 铲除油漆面 | 1.铲除部位名称:客厅墙面 |  | m2 | 4.54
107 | 011406001020 | 抹灰面油漆 | 1.部位:客厅墙面 2.腻子种类:成品腻子粉 3.刮腻子遍数:2遍 4.油漆品种、刷漆遍数:乳胶漆 1底1面 |  | m2 | 4.46
108 | 000103004021 | 废料或家具搬运 | 1.名称:废料或家具人工装袋搬至楼下归堆 |  | 工日 | 3
109 | 030701003005 | 空调器 | 1.空调保护性拆除 2.高空作业费 |  | 台 | 3
分部小计
清理卫生、废料外运、固定资产外运搬至指定仓库
110 | 000103004022 | 清理卫生 | 1.名称:人工清理卫生 |  | 工日 | 8
111 | 010103002001 | 固定资产外运搬至指定仓库 | 1.室内原有家私、家具、空调等搬运含人工及车辆 |  | 车次 | 12
112 | 010103002002 | 废料外运 | 1.名称:废料人工装车外运 2.运距:35km |  | 车次 | 3
分部小计
本页小计
合 计

## 表10措施项目清单与计价汇总表
措施项目清单与计价汇总表
工程名称:中商大厦公有住房修缮工程 |  | 第1页 共1页
序号 | 项目名称 | 金额(元)
1 | 安全文明施工措施费
1.1 | 安全文明施工措施费(按费率计算)
1.2 | 其他安全文明施工措施(按清单列项)
1.2.1 | 临时围挡费
1.2.2 | 基坑内场地硬地化
1.3 | 产业工人职业训练专项经费
2 | 履约担保手续费
3 | 夜间施工增加费
4 | 赶工措施费
5 | 冬雨季施工费
6 | 已完成工程及设备保护费
7 | 地上地下设施及建筑物的临时保护费
8 | 混凝土、钢筋混凝土模板及支架费
9 | 二次搬运费
10 | 脚手架费
11 | 垂直运输机械费
12 | 大型机械设备进出场及安拆费
13 | 施工排水、降水费
14 | 专业工程措施项目费
14.1 | 室内空气污染测试
15 | 其他
合 计
注：专业工程措施项目费可根据工程实际在本表中补充。

## 表10-1措施项目清单与计价表(一)
措施项目清单与计价表(一)
工程名称:中商大厦公有住房修缮工程 |  |  | 标段： |  |  | 第1页 共1页
序号 | 项目编码 | 项目名称 | 项目特征描述 | 计量 单位 | 工程量 | 金额(元)
[6 empty] | 综合单价 | 合价
1 |  | 脚手架费 |  | 项
1.1 | 011701B00001 | 活动脚手架 | 1.活动脚手架 墙面砌筑与装饰 | m2 | 473.05
1.2 | 011701B00002 | 活动脚手架 | 1.活动脚手架 天棚面装饰及修整 | m2 | 68
1.3 | 031301017001 | 脚手架搭拆 | 1.安装专业脚手架搭拆 | 项 | 1
本页小计
合 计
注：本表适用于以综合单价形式计价的措施项目。